## Sheet1
Lokālā tāme
(Darba veids vai konstruktīvā elementa nosaukums)
Būves nosaukums: |  | Nojume Nr. 2
Objekta nosaukums : |  | PII "Ieviņa"
Objekta adrese: |  | Gaismas ielā 25, Ķekava, Ķekavas nov.
Sastādīta | 2012 | [6 empty] | Tāmes izmaksas | [5 empty] | Ls
[9 empty] | Tāme sastādīta: |  | 2012 | gada
N. |  |  | Mēra | Dau - | Vienības izmaksas | [7 empty] | Kopējā | izmaksa | Ls
p. | Kods | Darba nosaukums | vienība | dzums | Laika | D.apm. | Darba | Mate- | Meha- | Kopā, | Darb- | Darba | Mate- | Meha- | Kopā,
[5 empty] | norma, | likme, | alga, | riāli, | nismi, | Ls | ietilpība, | alga, | riāli, | nismi, | Ls
k. |  |  |  |  | c/h | Ls/h | Ls | Ls | Ls |  | c/h | Ls | Ls | Ls
1 | 2 | 3 | 4 | 5 | 6 | 7 | 8 | 9 | 10 | 11 | 12 | 13 | 14 | 15 | 16
1. |  | Demontāža.
1.1. |  | Demontēt esošo lokšņu šifera jumtu, ar ar abrazīvu griezēju nogrižot naglu galvas. | m² | 65.28
1.2. |  | Demontēt jumta un grīdu koka konstrukcijas, spāres, latojumu, lāgas, grīdas segumu, mūrlatas ar abrazīvu griezēju nogriežot enkurus un bultskrūves | m² | 152.16
1.3. |  | Atdalot koksni no šīfera būvgružiem, sakraut būvgružus konteinerā roku darbā | m³ | 6
1.4. |  | Konteineru īre | gab | 2
1.5. |  | Atkritumu izgāztuves pakalpojumi | t | 7
2. |  | Jumta u.c. koka konstrukcijas un jumta segums
2.1. |  | No ēvelēta materiāla (paredzēts krāsošanai) uzstādīt mūrlatas | m | 33.6
2.2. |  | No ēvelēta materiāla (paredzēts krāsošanai) samontēt spāres | m | 76.8
2.3. |  | No ēvelēta materiāla samontēt jumta klājuma ,,RANILA" nesošo režģi (latojums) | m | 136
2.4. |  | 2.1.-2.3. pozīcijās norādītā materiāla apstrāde ar uguns aizsardzības šķīdumu ,,TENTS" (pirms montāžas) | m³ | 2
2.5. |  | Uzklāt ,,RANILA" seguma jumtu atbilstoši materiāla ražotāja norādījumiem | m² | 65.28
2.6. |  | Uzstādīt vēja dēļus pa perimetru jumtam 20 cm platumā, darbs no pastatnēm. | m/m² | 36,8/7,36
2.7. |  | Nokrāsot visas no ēvelēta materiāla izgatavotās konstrukcijas ar ,,PINOTEX", ,,PERENE"-2X, no pastatnēm, tās pārvietojot un darbu beidzot-nojaucot | m² | 76.96
2.8. |  | Samontēt vienas gala sienas un priekšas karkasu un apšūt ar ēvelētu latu 30x50, spraugas starp latām-20 mm | m² | 25
2.9. |  | Nokrāsot ar ,,PINOTEX"-,,PERENE" punktā 2.8. norādītās konstrukcijas2x | m² | 30
Materiāli 2. sadaļai
2.1. |  | Ēvelēts kokmateriāls 95x190 | m³ | 0.7
2.2. |  | Ēvelēts kokmateriāls 45x180 | m³ | 0.65
2.3. |  | Ēvelēts kokmateriāls 45x95 | m³ | 0.6
2.4. |  | Bezkrāsains ugunsaizsardzības šķīdums ,,TENTS" 10 litru iepakojumā | iepak. | 2
2.5. |  | Jumta seguma materiāls ,,RANILA" komplektēts no vajadzīgā izmēra loksnēm un komplektējošiem materiāliem | m² | 62.28
2.6. |  | Vēja dēļu materiāls, apdares dēlis 100x18 mm | m³ | 0.14
2.7. |  | ,,PINOTEX" 10 litru iepakojumā darba pozīcijām 2.7. un 2.9. | iepak. | 2
2.7. |  | Karkasa un apdares materiāls, ēvelēts 45x95 un 30x50 | m³ | 0.25
|  | 2.1., 2.2., 2.3. un 2.8. Apkalumi, naglas un skrūves | kompl. | 1
3. |  | Grīdas izbūve nojumē, pakāpiens.
3.1. |  | Izbūvēt betona paliktņu rindas lāgu uzstādīšanai pa blietētu pamatni | gab. | 84
3.2. |  | Uzklāt hidroizolāciju uz pamatiņiem, pielīmējot ar aukstu bituma mastiku (200x200) | gab. | 84
3.3. |  | Apstrādāt lāgas l=4,0x100x50 ar antiseptiku ,,ERLITS" vai ,,ISTVUD FAINE" | m³ | 0.28
3.4. |  | Uzstādīt 14 lāgas x 4,00 m, tās izlīmeņojot un sastiprinot abos galos līdz grīdas ieklāšanas sākumam | m | 56
3.5. |  | Ieklāt grīdu no ,,terases" dēļiem | m² | 46.88
3.6. |  | Izveidot kāpņu karkasu no ēvelēta materiāla 100x50 | m² | 3.84
3.7. |  | Uzstrādāt kāpiena virsu un vaigu no ,,terases" dēļiem | m² | 4
Materiāli sadaļai3
3.1. |  | Betona paliktņi 200 x 200 b=60 | gab. | 84
3.2. |  | Hidroizolācijas membrāna | m² | 4
3.2. |  | Aukstā bituma mastika | kg | 5
3.3. |  | Lāgas 100x50 l=4,0, 14 gab | m³ | 0.28
3.3. |  | Antiseptika sastāvs 10 litru iepakojums | iepak. | 1
3.5-3.7. |  | 3.5.-3.7. Terases dēļi antiseptizēti, grīdas kvadratūra +normatīvie atgriezumi | m² | 50
3.5. |  | Štiftes ,,terases" dēļu stiprināšanai | kg | 3
4. |  | Krāsošanas darbi
4.1. |  | Nokrāsot ar eļļas krāsu metāla kolonnas, iepriekš tās apstrādājot ar rūsas noņēmēju | gab. | 5
Materiāli sadaļai4
4.1. |  | Rūsas noņēmējs 1 litra iepakojumā | iepak. | 1
4.2. |  | Eļļas krāsa metālam, ārdarbiem 2 litru iepakojumā | iepak. | 1
Palīgmateriāli __%
KOPĀ:
Materiālu transports __%
KOPĀ TIEŠĀS IZMAKSAS:
KOPĀ
Sastādīja | [7 empty] | Pārbaudīja
|  | (paraksts un tā atšifrējums,datums) | [8 empty] | (paraksts un tā atšifrējums,datums)
Sertifikāta Nr.