## Sheet1
Lokālā tāme
(Darba veids vai konstruktīvā elementa nosaukums)
Būves nosaukums: |  | Nojume Nr. 6-12
Objekta nosaukums : |  | PII "Ieviņa"
Objekta adrese: |  | Gaismas ielā 25, Ķekava, Ķekavas nov.
Sastādīta | 2012 | [6 empty] | Tāmes izmaksas | [5 empty] | Ls
[9 empty] | Tāme sastādīta: |  | 2012 | gada
N. |  |  | Mēra | Dau - | Vienības izmaksas | [7 empty] | Kopējā | izmaksa | Ls
p. | Kods | Darba nosaukums | vienība | dzums | Laika | D.apm. | Darba | Mate- | Meha- | Kopā, | Darb- | Darba | Mate- | Meha- | Kopā,
[5 empty] | norma, | likme, | alga, | riāli, | nismi, | Ls | ietilpība, | alga, | riāli, | nismi, | Ls
k. |  |  |  |  | c/h | Ls/h | Ls | Ls | Ls |  | c/h | Ls | Ls | Ls
1 | 2 | 3 | 4 | 5 | 6 | 7 | 8 | 9 | 10 | 11 | 12 | 13 | 14 | 15 | 16
1. |  | Demontāža.
1.1. |  | Demontēt esošās grīdas, iekraujot demontēto kubatūru autotransportā | m² | 40.6
1.2. |  | Atkritumu izgāztuves pakalpojumi | t | 2
2. |  | Jumts. Pārlikšana no esošā seguma to papildinot.
2.1. |  | Demontēt esošo jumta segumu , saglabājot materiālu. | m² | 61.92
2.2. |  | Izrakt bedri 400x400x800 jumta priekšējās mūrlatas balsta kolonas pamatam. | m³ | 0.13
2.3. |  | Izgatavot virszemes veidni h=0,2mx0,4x0,4, uzstādīt | m² | 0.16
2.4. |  | Iebetonēt mūrlatas balsta pamatu, betonu sagatavojot uz vietas | m³ | 0.16
2.5. |  | Uzstādīt cinkotu ,,U" veida skavu uz betona pamatnes kolonas stiprināšanai | gab | 1
2.6. |  | Uzstādīt ēvelēta materiāla 154x145 mūrlatas atbalsta kolonu | gab | 1
2.7. |  | Pārklāt punktā 2.1. demontēto jumtu, izveidojot normatīvos paredzētos lokšņu viļņu pārklājumus, lokšņu garenvirzienā un šķērsvirzienā, pielietojot blīvlentes, kuras paredz jumtiem ar nelielu kritumu | m² | 61.92
2.8. |  | Atjaunot vēja dēļus pa perimetru jumtam | m²/m | 7,08/35,40
2.9. |  | Nokrāsot vēja dēļus ar ,,PINOTEX" pieskaņotā tonī | m² | 7.08
Piezīme par 2. sadaļu ,,Jumts" Iztāmēta ir viena balsta uzstādīšana. Ja balsti ir vajadzīgi vairāki, punkti 2.2,2.3,2.4,2.5,2.6 ir jāpareizina ar vajadzīgo balstu skaitu
3. |  | Grīda
3.1. |  | Izbūvēt betona paliktņu rindas lāgu uzstādīšanai pa blietētu pamatni | gab | 75
3.2. |  | Uzstādīt hidroizolāciju uz betona paliktņiem, pielīmējot ar auksto mastiku (200x200) | gab | 75
3.3. |  | Apstrādāt lāgas 15. gab. 100x50 ar antiseptiku ,,ERLITS" vai analogu. | m³ | 0.3
3.4. |  | Uzstādīt 15 lāgas, tās izlīmeņojot un sastiprinot abos galos līdz grīdas ieklāšanas uzsākšanai | m | 60
3.5. |  | Ieklāt grīdas ar ,,terasu dēļiem" | m² | 40.60
Materiāli 2. sadaļai ,,JUMTS"
2.3. |  | Kokmateriāli veidnim | m² | 0.01
2.3. |  | Skrūves veidnim | gab | 40
2.4. |  | Cements 40 kg iepakojumā | iepak. | 1
2.4. |  | Šķembas un grants betona sastāvam | m³ | 0.16
2.5. |  | Rūpnieciski gatavota ,,U"-veida cinkota skava 150x150xh=200 | gab | 1
2.6. |  | Balsta kolona145x145, ēvelēta | m³ | 0.07
2.7. |  | Jumta segums ,,RANILA"-spraugu un nekvalitatīvo stiķējumu kompensācijai | m² | 4
2.8. |  | Vēja dēļu materiāls-apdares dēlis 100x18mm | m³ | 0.13
2.9. |  | ,,Pinotex" vēja dēļiem 5 litru iepakojumā | iepak. | 1
2.9. |  | Skrūves vēja dēļu montāžai | gab. | 200
Materiāli 2. sadaļai ,,GRĪDA"
3.1. |  | Betona paliktņi 200x200 | gab. | 75
3.2. |  | Hidroizolācijas membrāna | gab. | 75/3m²
3.2. |  | Aukstā bituma mastika | kg | 5
3.3. |  | Antiseptiķis ,,ERLITS" vai analogs 10 litru iepakojumā | iepak. | 1
3.4. |  | Lāgu kokmateriāls 100x50 | m³ | 0.3
3.5. |  | ,,Terases" dēļi, antiseptizēti kvadratūra + normatīvie atgriezumi | m² | 42.2
3.5. |  | Štiftes dēļu stiprināšanai | kg | 2.9
4. |  | Metāla savilces pārplīsušo mūrēto sienu plaisu fiksācijai
4.1. |  | Izurbt caurumus 25 cm biezās mūrētās ķieģeļu sienās, atzīmējot pēc izgatavotajām metāla uzlikām | urbums | 4
4.2. |  | Izgatavot metāla uzlikas no ,,U"-100, l-=800, izurbjot katrā uzlikā 2 urbumus ø20 | gab. | 8
4.3. |  | Izgatavot 4 bultskrūves l=300 no vītņu stieņa ø20 | gab. | 4.00
4.4. |  | Nokkrāsot metāla uzlikas pēc sienu ķieģeļu toņa, pielietojot ,,HAMERIT" krāsu materiālus un rūsas noņēmējus | m² | 2.40
4.5. |  | Uzstādot metāla uzlikas, ievietot bultskrūves un savilkt ar uzgriežņiem. | kompl. | 2
Materiāli 4. sadaļai
4.2. |  | Metāla izstrādājums ,,U"-100 | m | 6.4
4.3. |  | Vītņu stienis ø 20 | m | 1.2
4.4. |  | ,,HAMERIT" krāsa 1 kg iepakojumā | iepak. | 1
4.5. |  | Uzgriežņi M-20 | gab. | 8
Palīgmateriāli __%
KOPĀ:
Materiālu transports __%
KOPĀ TIEŠĀS IZMAKSAS:
KOPĀ
Pārbaudīja
|  | (paraksts un tā atšifrējums,datums) | [8 empty] | (paraksts un tā atšifrējums,datums)
Sastādīja
Sertifikāta Nr.