## ĶVSK 1.st.FOAJE
Lokālā tāme
Ķekavas vidusskolas 1.st.FOAJĒ remonts
(Darba veids vai konstruktīvā elementa nosaukums)
Būves nosaukums:
Objekta nosaukums :
Objekta adrese:
Sastādīta | 2012 | gada tirgus cenās | [5 empty] | Tāmes izmaksas | [5 empty] | Ls
[9 empty] | Tāme sastādīta: |  | 2012 | gada
N. |  |  | Mēra | Dau - | Vienības izmaksas | [7 empty] | Kopējā | izmaksa | Ls
p. | Kods | Darba nosaukums | vienība | dzums | Laika | D.apm. | Darba | Mate- | Meha- | Kopā, | Darb- | Darba | Mate- | Meha- | Kopā,
[5 empty] | norma, | likme, | alga, | riāli, | nismi, | Ls | ietilpība, | alga, | riāli, | nismi, | Ls
k. |  |  |  |  | c/h | Ls/h | Ls | Ls | Ls |  | c/h | Ls | Ls | Ls
1 | 2 | 3 | 4 | 5 | 6 | 7 | 8 | 9 | 10 | 11 | 12 | 13 | 14 | 15 | 16
1.Demontāžas darbi
| 1.1. | Demontēt esošo PHV grīdas segumu, attīrot to no līmes paliekām | m2 | 95.3
| 1.2. | Demontēt esošās koka konstrukcijas stiklotās starpsienas 3100x2970 un 3100x2540mm | m2 | 17.08
| 1.3. | Izmest būvgružus uz konteineri līdz 30 m attālumam | m3 | 0.5
| 1.4. | Konteinera noma (4m3) | gab | 1
2.Starpsienu montāža
| 2.1. | Samontēt starpsienas pēc zīmējuma, veicot pilnu apdari un stikla pakešu uzstadīšana | m2 | 17.08
3.Linoleja ieklāšana, grīdlīstes.
| 3.1. | Veikt pamatnes izlīdzināšanau ar pašizlīdzinošo sastāvu | m2 | 95.3
| 3.2. | Ieklāt augstas nodilumizturības linoleju "Sportparq" b=6.5mm | m2 | 95.3
|  | Poliuretāna līme | kg | 86
| 3.3 | Uzstādīt koka grīdlīstes tās tonējot un lakojot pirms uzstādīšanas. Stiprināšana ar skrūvēm. | m | 23.42
| 3.4. | Koka grīdlīstes h=80mm | m | 26
| 3.5. | Beice tonēšanai | kg | 1.5
| 3.6. | Ūdensizturīga laka 1kg iepakojums | kg | 2
| 3.7. | Skrūves 60x4.0 ar dībelēm | gab | 30
4.Krāsošanas darbi
| 4.1. | Veikt sienu sagatavošanu krāsošanai (pilns cikls) | m2 | 61.6
| 4.2. | Nokrāsot griestus 2x | m2 | 95.3
| 4.3. | Nokrāsot sienas 2x | m2 | 61.6
| 4.4. | Krāsa giestiem | kg | 65
| 4.5. | Krāsa sienām | kg | 62
| 4.6. | Slīppapīrs | m2 | 1
| 4.7. | Špakteļmasa | kg | 5
Palīgmateriāli __%
KOPĀ:
Materiālu transports __%
KOPĀ TIEŠĀS IZMAKSAS:
KOPĀ
Sastādīja | [7 empty] | Pārbaudīja
|  | (paraksts un tā atšifrējums,datums) | [8 empty] | (paraksts un tā atšifrējums,datums)
Sertifikāta Nr.

## ĶVSK COKOLSTAVA Kl. 49.5m2
Lokālā tāme
Ķekavas vidusskolas cokolstāva klases remonts 49.5 m2
(Darba veids vai konstruktīvā elementa nosaukums)
Būves nosaukums:
Objekta nosaukums :
Objekta adrese:
Sastādīta | 2012 | gada tirgus cenās | [5 empty] | Tāmes izmaksas | [5 empty] | Ls
[9 empty] | Tāme sastādīta: |  | 2012 | gada
N. |  |  | Mēra | Dau - | Vienības izmaksas | [7 empty] | Kopējā | izmaksa | Ls
p. | Kods | Darba nosaukums | vienība | dzums | Laika | D.apm. | Darba | Mate- | Meha- | Kopā, | Darb- | Darba | Mate- | Meha- | Kopā,
[5 empty] | norma, | likme, | alga, | riāli, | nismi, | Ls | ietilpība, | alga, | riāli, | nismi, | Ls
k. |  |  |  |  | c/h | Ls/h | Ls | Ls | Ls |  | c/h | Ls | Ls | Ls
1 | 2 | 3 | 4 | 5 | 6 | 7 | 8 | 9 | 10 | 11 | 12 | 13 | 14 | 15 | 16
1.Demontāžas darbi
| 1.1. | Demontēt durvis ar kārbu | gab | 1
| 1.2 | Zem izlietnes esošā skapīša demontāža | gab | 1
| 1.3 | Pirms punkta 1.2.izpildes atvienot izlietni no kanalizācijas, noslēgt ūdeni-
|  | karstā-aukstā līdz nosegarmatūrām, aizbloķēt kanalizācijas izvadu. | kompl. | 1
| 1.4. | Demontēt izlietņu kanalizācijas cauruļvadus pie telpas griestiem,
atkalt kronšteinu stiprinājuma vietas un cauruļu ievadus sienā un griestos,
|  | darbs uz sastatnēm | kompl. | 1
| 1.5. | Esošā (vecā) grīdas seguma demontāža | m2 | 49.5
| 1.6. | Grīdas pamatnes attīrīšana mo līmes paliekām pēc linoleja demontāžas | m2 | 49.5
| 1.7. | Likvidēt sienā apmetuma pārplūdes un izvirzījumus tos mehāniski noskaldot. | m2 | 2
| 1.8. | Demontēt esošās vecās un jaunās palodzes, atkaļot tos galus, kuri iemūrēti sienās | t.m. | 7.5
| 1.9. | Izvākt būvgružus uz konteineri, iznesot attālumā līdz 30 m | m3 | 1
| 1.10. | Konteinera noma uz 30 kalendāra dienām | gab
| 1.11. | Izgāztuves pakalpojumi | m3 | 1
2.Durvis un palodzes, apmetuma darbi
| 2.1. | Uzstādīt klases ieejas durvis ievērojot to vēršanos evakuācijas virzienā. Darba
sastāvā ietilpst: durvju bloka stiprināšana ailē, hermetizācija ar celtniecības putām,
aplīstojums no koridora puses, slēdzenes pudzelža iekalšana aplodā un slēgšanās
|  | pārbaude. | gab | 1
| 2.2. | Izlabot apmetumu ailē pa perimetru durvju blokam | m2 | 1
| 2.3. | Uzstādīt palodzes telpas garumā 0.65 m platumā, iestiprinot tās uz metāla kronšteiniem | m2 | 5.4
| 2.4. | Pirms palodžu uzstādīšanas izgriezt palodzēs gaisa cirkulācijas atveres pēc
standarta restīšu 120+240 gropes izmēriem ar kopējo laukumu ne mazāku par
|  | 0.36m2 (uz restīti) | ailes | 12
| 2.5. | Nohermetizēt ar putu sastāvu palodzes - logabloka - ārsienas sadures vietas, nogriezt
|  | putas pēc sacietēšanas | m | 8.3
| 2.6. | Izlabot apmetumu zem palodzēm | m2 | 1.5
| 2.7 | Veikt apmetuma darbus punktā 1.7. veiktās darbības dēļ. | m2 | 2
| 2.8. | Veikt apmetuma darbus punktā 1.4.veiktās darbības dēļ. | m2 | 0.5
| 2.9. | Pārklāt ar potietilēna plēvi palodzes (aizardzībai), nostiprinot plēvi ar līmlenti | m2 | 5.4
Materiāli 2.sadaļai "Durvis un palodzes, apmetuma darbi"
| 2.1 | Durvju bloks, plastificēts, piemērots telpām ar paaugstinātu mitruma % | gab | 1
| 2.1. | Dībeļskrūves mūra vai betona sienām | gab | 6
| 2.1. | Ugunsdrošo putu hermetiķis | iepak. | 1
| 2.1. | Plastificētas durvju apmales | m | 6
| 2.1. | Skrūvītes apmalēm 3.0x35.0 | gab | 20
| 2.2. | 2.6.,2.7.,2.8., apmetuma sastāvs maisos pa 40 kg "SAKRET" uz cementa bāzes | iepak. | 3
| 2.4. | Plastmasas restītes 120x240 mm | gab | 12
| 2.3. | Plastificētas palodzes, platums 650mm, garums 3000 mm | m | 9
| 2.3. | Palodžu kronšteini metāla, balti, krasoti | gab | 10
| 2.3. | Dībeļskrūves palodžu kronšteiniem to stiprināšanai sienā | gab | 20
| 2.3. | Skrūves 4x20mm palodžu stiprināšanai pie kronšteiniem | gab | 20
3.Elektromontāža
| 3.1. | Demontēt esošos gaismas ķermeņus tos saglabājot atkārtotai montāžai | gab | 6
| 3.2. | Demontēt esošos sienas kontaktus un zemapmetuma slēdžus | gab | 4
| 3.3. | Demontēt esošās elektrolīnijas tāfeles apgaismojumam un slēdzi (vadi penāļos) | m | 6
| 3.4. | Iekalt gropes apmestajās sienās elektrolīnijām un izgriezt ligzdas slēdžiem un | m | 12
|  | sienas 5 kontaktu grupai | kompl. | 1
| 3.5. | Uzstādīt slēdžu un kontaktu plastmasas kārbas tās ieģipsējot | gab | 7
| 3.6. | Uzstādīt elektrolīniju kabeļus izfrēzētajās (izkaltajās) gropēs tos ieģipsējot | m | 14
| 3.7. | Pievienot gaismas ķermeņus pēc griestu un sienu apdares nobeiguma
|  | (tāfeles apgaismojums) | kompl. | 1
| 3.8. | Uzstadīt sienas kontaktus un slēdžus | gab | 7
| 3.9. | Uzstadīt punkta 3.1. demontētos gaismas ķermeņus pēc griestu apdares nobeiguma,
|  | darbs uz sastatnēm | gab | 6
Materiāli 2.sadaļai "Elektromontāža"
| 3.5-3.6. | Sausā apmetuma sastāvs 20 kg iepakojumā | gab | 1
| 3.5. | Slēdžu un kontaktligzdu plastmasas kārbas | gab | 7
| 3.6. | kabeļi zemapmetuma elektrolīnijām | m | 15
| 3.8. | Grupas slēdzis | gab | 1
| 3.8. | Slēdzis tāfeles apgaismojumam | gab | 1
| 3.8. | 5 kontaktu grupa, zemapmetuma | gab | 1
4.Krāsošanas - apdares darbi
| 4.1. | Noņemt vecās tapetes tās atmercējot un notīrot sienu virsmas no līmes paliekām | m2 | 78.65
| 4.2. | Nomazgāt, un ja nepieciešams noņemt salobījušos krāsojumu griestiem
|  | (darbs uz sastatnēm) | m2 | 49.5
| 4.3. | Nomazgāt, un ja nepieciešams noņemt salobījušos krāsojumu logu ailēm | m2 | 4.7
| 4.4. | Griestu un logu aiļu špaktelēšana visā laukumā | m2 | 54.2
| 4.5. | Griestu un aiļu slīpēšana ar mašīnu un roku darbā | m2 | 54.2
| 4.6. | Griestu un aiļu gruntēšana | m2 | 54.2
| 4.7. | Sienu špaktelēšana (pēc tapešu noņemšanas) visa laukumā | m2 | 78.65
| 4.8. | Sienu špaktelēsana ar masīnu un roku darbā | m2 | 78.65
| 4.9. | Griestu un sienu gruntēšana | m2 | 128.15
| 4.10. | Griestu krasošana 2x | m | 49.5
| 4.11. | Sienu gruntēšana | m2 | 78.65
| 4.12. | Sienu krāsošana 2x | m2 | 78.65
5.Karkasi un to apdares
| 5.1. | Izbūvēt reģipša apdarei "KNAUF" vai ekvivalents profilu konstrukciju cauruļvadu
|  | nosegšanai pie griestiem l=8.3 x 0.80 x 0.4, apstrādāt ar reģipsi (darbs uz sastatnēm) | m2 | 2.66
| 5.2. | Nošpaktelēt izbūvēto konstrukciju | m2 | 2.66
| 5.3. | Noslīpēt izbūvēto konstrukciju | m2 | 2.66
| 5.4. | Nogruntēt izbūveto konstrukciju | m2 | 2.66
| 5.5. | Nokrāsot izbūvēto konstrukciju 2x | m2 | 2.66
| 5.6. | Izbūvēt metāla sastatņu konstrukciju radiatoru nosegpaneļu uzstādīšanai. Sastatni
|  | stiprināt pie palodzes un uz grīdas | m2 | 10.79
| 5.7. | Apstrādāt izbūveto karkasu ar 20mm bieza lamināta plāksni. Gaisa aptverei ap
|  | radiatoru plaksni nobeidz 300 mno grīdas | m2 | 8.3
Materiāli sadaļām 4. un 5
| 4.4. un 5.2. | Špakteļmasa 20 kg iepakojumā | kg | 60
| 4.5. un 5.3. | Slīppapīrs mašinai un roku darbam | m2 | 4
| 4.9. un 5.4. | Grunts | kg | 50
| 4.10., 4.12., 5.5. | Balta un tonēta krāsa apmetumam mitrās telpās (pagrabi, cokolstāvi) "Vivaplast 20" vai ekvivalents | kg | 110
| 5.1. | "Knauf" profili vai ekvivalents, vertikālie un horizontalie, kniedes un skrūves. Karkasa materiāla
|  | vērtība 1m2 | m2 | 2.66
| 5.6. | Metāla statņi 30x30 mm, hromēti, vai cinkoti, izvēlēts cinkotais variants.
|  | Horizontālie rīģeļi plākšņu stiprināšanai. Viss materiāls pasūtāms. Karkasa 1m2 cena | m2 | 10.8
| 5.7. | Kronšteini plāksņu uzkāršanai uz horizonālajiem rīģeļiem komplektā ar skrūvēm | gab | 56
| 5.7. | Gaisa, laminēta apdares plāksne, biezums 18 mm, izmērs 600x900, tonis "Kļava" | gab | 14
6.Grīda
| 6.1. | Izlīdzināt betona pamatni ar pašizlīdzinoso sastāvu, biezumā līdz 5 mm | m2 | 49.5
| 6.2. | Linolejs "Sportparq", b=6.5mm ieskaitot normatīvos atgriezumus, ieklāšana uz līmes | m2 | 52
| 6.3. | Uzstadīt koka grīdlistes pa perometru telpai, pieskrūvējot tās. | m2 | 31
Materiāli 6.sadaļai "Grīdas"
| 6.1. | Pašizlīdzinošais sastāvs | kg | 370
| 6.2. | Linolejs "Sportparq", b=6.5mm | m2 | 52
| 6.3. | Koka grīdlīstes, beicētas, lakotas, h=80 mm | m | 32
| 6.3. | Skrūves un dībeles mūrētām sienām grīdlīstu stiprināšanai | gab | 60
7.Izlietnes skapītis un izlietne komplektā ar maisītājarmatūru
| 7.1. | Uzstadīt izlietnes skapīti ar izlietni, komplektā ar maisītājkrānu, pievienot kanalizācijai,
karstajam un aukstajam ūdenim.izlietne 450 mm, skapītis balsts, emaljēts lamināts
|  | "CERASANIT" vai ekvivalents | kompl. | 1
Palīgmateriāli __%
KOPĀ:
Materiālu transports __%
KOPĀ TIEŠĀS IZMAKSAS:
KOPĀ
Sastādīja | [7 empty] | Pārbaudīja
|  | (paraksts un tā atšifrējums,datums) | [8 empty] | (paraksts un tā atšifrējums,datums)
Sertifikāta Nr.

## ĶVSK Gerbtuvju un sanmezgla ren
Lokālā tāme
Ķekavas vidusskolas ģērbtuves, dušas un tualetes pie sporta zāles telpu renovācija
(Darba veids vai konstruktīvā elementa nosaukums)
Būves nosaukums:
Objekta nosaukums :
Objekta adrese:
Sastādīta | 2012 | gada tirgus cenās | [5 empty] | Tāmes izmaksas | [5 empty] | Ls
[9 empty] | Tāme sastādīta: |  | 2012 | gada
N. |  |  | Mēra | Dau - | Vienības izmaksas | [7 empty] | Kopējā | izmaksa | Ls
p. | Kods | Darba nosaukums | vienība | dzums | Laika | D.apm. | Darba | Mate- | Meha- | Kopā, | Darb- | Darba | Mate- | Meha- | Kopā,
[5 empty] | norma, | likme, | alga, | riāli, | nismi, | Ls | ietilpība, | alga, | riāli, | nismi, | Ls
k. |  |  |  |  | c/h | Ls/h | Ls | Ls | Ls |  | c/h | Ls | Ls | Ls
1 | 2 | 3 | 4 | 5 | 6 | 7 | 8 | 9 | 10 | 11 | 12 | 13 | 14 | 15 | 16
1.Demontāžas darbi
1.1 | Līg.cena | Demontēt esošās dušu starpsienas | m3 | 2
1.2 | Līg.cena | Demontēt esošo ventilāciju | kompl. | 1
1.3 | Līg.cena | Demontēt esošo santehniku | kompl. | 1
1.4 | Līg.cena | Demontēt esošo sienu flīzējumu | m2 | 124.6
1.5 | Līg.cena | Demontēt esošo flīžu grīdas segumu | m2 | 45.4
1.6 | Līg.cena | Demontēt esošās durvis | gab | 4
1.7 | Līg.cena | Demontēt durvju kārbu ailā uz sporta zāli | gab | 1
1.8 | Līg.cena | Demontēt esošos trapus | gab | 6
1.9 | Līg.cena | Demontēt esošās palodzes | gab | 2
1.1 | Līg.cena | Demontēt esošo virsgaismas logu | gab | 1
1.11 | Līg.cena | Ierīkot sienās gropes kabeļu montāžai | t.m. | 64
1.12 | Līg.cena | Izkalt gropi grīdās trapu montāžai | t.m. | 2
1.13 | Līg.cena | Demontēt esošo el.instalāciju un gaismekļus | kompl. | 1
1.14 | Līg.cena | Iznest būvgružus un iekraut būvgružu konteinerā | m3 | 8.5512
1.15 | Līg.cena | Izvest būvgružus uz utilizācijas vietu | m3 | 8.5512
2.Sienas starpsienas
2.1 | Līg.cena | Iebūvēt apkopšanas inventāra noliktavas skapi esošā ailā | kompl. | 1
2.2 | Līg.cena | Apmetums | m2 | 128.2
|  | BETONGRUNTS zemapmetuma grunts (Vincent) | kg | 12.82
|  | Sakret CLP - Apmetuma java | kg | 1923
2.3 | Līg.cena | Līdzināt,špaktelēt iekšsienas ar Vetonit VH, noņemot veco krāsojumu | m2 | 59
|  | Vetonit VH | kg | 141.6
|  | Knauf Tiefengrund LF | l | 8.85
|  | slīppapīrs | m2 | 3.245
2.4 | Līg.cena | Sienu gruntēšana ar lateksa ūdens bāzes gruntskrāsu Scotte Grund | m2 | 59
2.5 | Līg.cena | Sienu krāsošana ar tonētu lateksa bāzes krāsu Beckerplast (2 kārtās) | m2 | 59
2.6 | Līg.cena | Ierīkot hidroizolāciju sienām | m2 | 99
2.7 | Līg.cena | Flīzēt sienas ar keramikas flīzēm h=1,8m | m2 | 99
|  | keramikas flīzes 20x25 | m2 | 108.9
|  | Knauf Tiefengrund LF | l | 14.85
|  | Sakret FK flīžu līme | kg | 445.5
|  | Ceresit šuves pildviela | kg | 49.5
|  | palīgmateriāli | m2 | 99
2.8 | Līg.cena | Ierīkot jaunas palodzes | gab | 2
2.9 | Līg.cena | Ierīkot duškabīņu starpsienas | m2 | 7.56
3.Griestu apdare
3,2 | Līg.cena | Līdzināt,špaktelēt griestus ar Vetonit VH, noņemot veco krāsojumu | m2 | 55.1
|  | Vetonit VH | kg | 132.24
|  | Knauf Tiefengrund LF | l | 8.265
|  | slīppapīrs | m2 | 3.0305
3,3 | Līg.cena | Griestu gruntēšana ar lateksa ūdens bāzes gruntskrāsu Scotte Grund | m2 | 55.1
3,4 | Līg.cena | Griestu krāsošana ar lateksa bāzes krāsu Beckers SCOTTE 3 (2 kārtās) | m2 | 55.1
4.Grīdu apdare
4,1 | Līg.cena | Līdzināt grīdas ar pašizlīdzinošo masu līdz 5mm | m2 | 55.1
|  | Vetonit 3000 | kg | 330.6
|  | Grunts grīdām MD 16 | l | 8.265
|  | slīppapīrs | m2 | 3.0305
4.2 | Līg.cena | Ierīkot hidroizolāciju grīdām | m2 | 55.1
4.3 | Līg. c. | Flīzēt grīdas (ieskaitot grīdlīstes) | m2 | 60.059
|  | Flīzes grīdas 300x300x8mm (akmens) | m2 | 66.0649
|  | flīžu līme Sakret FK | kg | 270.2655
|  | Ceresit šuves pildviela ce33 5mm pelēka | kg | 30.0295
|  | palīgmateriāli | m2 | 60.059
5.Durvis, logi
5,1 | Līg.cena | Koka durvis 900x2100 ar labo vērtni D1(iesk.durvju apmales no vienas puses) | gab | 1
5,2 | Līg.cena | Koka durvis 900x2100 ar kreiso vērtni D2(iesk.durvju apmales no vienas puses) | gab | 1
5,3 | Līg.cena | Koka durvis 700x2100 ar labo vērtni D3(iesk.durvju apmales no vienas puses) | gab | 1
5,4 | Līg.cena | Koka durvis 700x2100 ar kreiso vērtni D4(iesk.durvju apmales no vienas puses) | gab | 1
5,5 | Līg.cena | Montēt atpakaļ virsgaismas logu | gab | 1
6.Elektromontāžas darbi
6,1 | Līg.cena | Spēka kontakts ar zemēšanas nazi; In=16A; (z.a.) | gab | 2
6,2 | Līg.cena | Slēdzis; In=10A | gab | 4
6,3 | Līg.cena | Kabelis ar vara dzīslām – šķ.-gr. MMJ 3x1.5mm2 | t.m. | 56
6,4 | Līg.cena | Kabelis ar vara dzīslām – šķ.-gr. MMJ 3x2.5mm3 | t.m. | 18
6,5 | Līg.cena | Gaismeklis 2x36W IP20 | gab | 7
6,6 | Līg.cena | Gaismeklis 2x36W IP44 | gab | 4
6,7 | Līg.cena | Kabeļu rievu aizdare | t.m. | 64
7.Ventilācijas pārbūve
7,1 | Līg.cena | Ierīkot jaunas ventilācijas caurules | t.m. | 36
7,2 | Līg.cena | Ierīkot kanāla ventilatorus ar apsaisti | gab | 2
7,3 | Līg.cena | Ierīkot difuzorus | gab | 10
8.Apkures pārbūve
8,1 | Līg.cena | Demontēt un montēt atpakaļ esošos radiatorus pēc flīzēšanas darbu veikšanas | gab | 2
9.ŪK tīklu pārbūve
9,1 | Līg.cena | Kanalizācijas stāvvadu un tīklu pārbūve un kanalizācijas izvads teritorijā līdz akai | kompl. | 1
9,2 | Līg.cena | Ūdensvadu tīklu pārbūve | kompl. | 1
9,3 | Līg.cena | Mazgātne ar sifonu, lenķveida krāniem un vienrokas jaucējkrānu-WC | kompl. | 2
9,4 | Līg.cena | Klozetpods ar horizontālo izlaidi,skalojamo tvertni, lenķveida krānu, pievienojuma veidgabalu | kompl. | 2
9,5 | Līg.cena | Laistīšanas krāns ar šļūtenes pievien.DN20 | kompl. | 1
9,6 | Līg.cena | Trapu, ar hidroslēgu, montāža dušām DN100 | kompl. | 6
9,7 | Līg.cena | Spogulis ar faceti, ar stiprinājumiem (600x600h)* | gab | 2
9,8 | Līg.cena | Atkritumu spainis ar vāku | gab | 2
9,9 | Līg.cena | Atkritumu spainis-higiēnas konteiners ar vāku | gab | 2
9,10 | Līg.cena | Ziepju dozators | gab | 2
9,11 | Līg.cena | Somu/drēbju/rokas dvieļu pakaramais | gab | 2
9,12 | Līg.cena | Papīra dvieļu konteiners | gab | 2
9,13 | Līg.cena | WC papīra turētājs | gab | 2
9,14 | Līg.cena | WC rezerves papīra turētājs | gab | 2
9,15 | Līg.cena | Automātisks roku žāvētājs | gab | 2
9,16 | Līg.cena | WC birste | gab | 2
Palīgmateriāli __%
KOPĀ:
Materiālu transports __%
KOPĀ TIEŠĀS IZMAKSAS:
KOPĀ
Sastādīja | [7 empty] | Pārbaudīja
|  | (paraksts un tā atšifrējums,datums) | [8 empty] | (paraksts un tā atšifrējums,datums)
Sertifikāta Nr.

## ĶVSK SKOLOT IST. 49.5m2
Lokālā tāme
Ķekavas vidusskolas skolotāju istabas remonts 49.5 m2
(Darba veids vai konstruktīvā elementa nosaukums)
Būves nosaukums:
Objekta nosaukums :
Objekta adrese:
Sastādīta | 2012 | gada tirgus cenās | [5 empty] | Tāmes izmaksas | [5 empty] | Ls
[9 empty] | Tāme sastādīta: |  | 2012 | gada
N. |  |  | Mēra | Dau - | Vienības izmaksas | [7 empty] | Kopējā | izmaksa | Ls
p. | Kods | Darba nosaukums | vienība | dzums | Laika | D.apm. | Darba | Mate- | Meha- | Kopā, | Darb- | Darba | Mate- | Meha- | Kopā,
[5 empty] | norma, | likme, | alga, | riāli, | nismi, | Ls | ietilpība, | alga, | riāli, | nismi, | Ls
k. |  |  |  |  | c/h | Ls/h | Ls | Ls | Ls |  | c/h | Ls | Ls | Ls
1 | 2 | 3 | 4 | 5 | 6 | 7 | 8 | 9 | 10 | 11 | 12 | 13 | 14 | 15 | 16
1.Demontāžas darbi
| 12.1. | Demontēt esošo nišas flīzējumu | m2 | 2.1
| 12.2 | Demontēt esošo santehniku, noslēdzot ūdeni un nobloķējot izlietnes kanalizāciju | kompl. | 1
| 12.3 | Demontēt veco skapīti žurnāliem | kompl. | 1
| 12.4. | Izfrēzēt gropes esošo vadu līniju ieguldīšanai zem apmetuma, sazemējot pilnu komunikāciju shēmu | t.m | 44
| 12.5. | Demontēt esošos radiatoru ekrānus un statņu konstrukciju | m2 | 3.6
| 12.6. | Radiatora čuguna sekciju mehāniska tīrīšana | gb | 27
| 12.7. | Demontēt grīdlīstes un esošo linoleju | m2 | 44.58
| 12.8. | Demontēt esošo grīdas dēļu klājumu saglabājot lāgu konstrukciju | m2 | 44.58
| 12.9. | Izmantojot esošo lāgu klājumu, to izlīmeņot un papildināt ar lāgām veidojot soli 350 mm starp lāgu asīm | m2 | 44.58
| 12.1 | Ieklāt OSB plāksni 22 mm biezu pa gatavu lagojumu, plāksni pieskrūvējot un iestrādājot papildus
|  | elementus stiķu vietās plākšņu galos | m2 | 44.58
| 12.1 | Nošpaktelēt, noslīpēt plākšņu stiķu vietas un skrūvju galviņas (iegremdētās) | m2 | 44.58
| 12.11 | Sagatavot griestus krāsošanai - pilns cikls (mazgāšana, gruntēšana, špaktelēšana un slīpēšana) | m2 | 44.58
| 12.12 | Sagatavot sienas un logu ailes krāsošanai (pilns cikls) | m2 | 71.13
| 12.13 | Ieguldīt jaunās kabeļu līnijas sienās izfrēzētajās gropēs, nostiprinot tos ar špakteļmasu | m2 | 44
| 12.14 | Nokrāsot griestus uz sastatnēm 2x montējot un demontējot sastatni | m2 | 44.58
| 12.15 | Uzlīmēt stiklašķiedras krāsojamās tapetes uz sagatavotam sienām | m2 | 71.13
| 12.16 | Nokrāsot krasojamās tapetes sienām 2x uz pārvietojamām sastatnēm | m2 | 71.13
| 12.17 | Uzstadīt 14 zemapmetuma kontaktus spriegumam un datortīklam ar kārbam ( iestrādātas pirms
|  | tapešu līmēšanas) | gb | 14
| 12.18 | Uzstādīti 6 gaismas ķermeņi | gb | 6
| 12.19 | Ieklāt augstas nodilumizturības linoleju izveidojot grīdlīstu atloku h=150 | m2 | 48.87
| 12.2 | Pirms tapešu līmēšanas noflīzēt izlietnes aili | m2 | 2.1
| 12.21 | Pirms tapešu līmēšanas noflīzēt izlietnes aili | m2 | 2.1
| 12.22 | Uzstadīt izlietni pievienojot to kanalizācijā un pieslēdzot ūdenim | kompl. | 1
| 12.23 | Iebūvēt žurnālskapi no gatavām detaļām (pēc zīmējuma) | kompl. | 1
| 12.24 | Uzstādīt radiatoru ekrānus no finierēta materiāla, | t.m | 7.43
|  | Montējot statņus un vienlaikus nostiprinot palodzes | t.m | 4.46
Materiāli pa darbu veidiem
| 12.6 | Smilšpapīrs radiatoru tīrīšanai | m2 | 1
| 12.4 | Papildus lāgas pēc OSB moduļa izmēriem | m3 | 0.1
| 12.9 | Antispeptiķa šķīdums 5 litri | iepakoj. | 1
| 12.9 | Hidroizolācija zem lāgām | m2 | 2
| 12.9 | Amortizācijas palikas zem lāgām | m2 | 4
| 12.1 | OSB plāksne spundētā, 22 mm bieza | m2 | 47
| 12.1 | Skrūves 4x50, pašzeņķējošās | gb | 200
| 12.1 | Špakteļmasa koka virsmām | kg | 3
| 12.1 | Slīppapīrs šuvju slīpēšanai | m2 | 1
| 12.14 | Grunts griestu gruntēšanai | kg | 10
| 12.11 | Špakteļmasa griestu špaktelēšanai | kg | 5
| 12.12 | Grunts sienu gruntēšanai | kg | 20
| 12.12 | Špakteļmasa sienu špaktelēšanai | kg | 20
| 12.13 | Dažāda šķērsgriezuma kabeļi | tek.m | 50
| 12.17 | Uzstādīt zemapmetuma kontaktus un slēdžus ar zemapmetuma kārbām | gab | 15
| 12.14 | Krāsa griestiem | kg | 30
| 12.15 | Stiklašķiedras tapetes krāsošanai | m2 | 15
| 12.15 | Līme stiklašķiedras tapetēm | iepakoj./kg | 20
| 12.16 | Krāsa stiklašķiedras tapetēm | kg | 40
| 12.18 | Gaismas ķermeņi | gab | 6
| 12.19 | Linolejs+atloki kājlīstēm | m2 | 50
| 12.2 | Apmetuma sastāvs maisos | kg | 30
| 12.21 | Glancētās flīzes izlietnes ailē | m2 | 2.5
| 12.21 | Flīžu līme | ls/m2 | 2.1
| 12.21 | Flīžu šuvotājs | ls/m2 | 2.1
| 12.22 | Izlietne ar jaucējkrānu | gab | 1
| 12.22. | Hromēts sifons no nerūsējošā tērauda (pulēts) fasongabaliem, balti plastificēta ūdensvada caurules
|  | Ar veidgabaliem pievienošanai komunikācijās | kompl. | 1
| 12.23 | Žurnāla skapis pēc zīmējuma | gab | 1
| 12.24 | Finierēti ekrāni radiatoru aizžogojumiem (kanādas kļava) | m2 | 4.46
| 12.24 | Sastatņi, beicēti un lakoti | gab | 15
| 12.24 | Montāžas leņķi, skrūves u.c materiāli | kompl. | 1
| 12.14 | Linoleja līme, ieskaitot grīdlīstu atloku | iepakoj. | 1
| 12.22 | Šķidro ziepju trauks (pie izlietnes) | gab | 1
| 12.22 | Salvešu turētājs (pie izlietnes) | gab | 1
Palīgmateriāli __%
KOPĀ:
Materiālu transports __%
KOPĀ TIEŠĀS IZMAKSAS:
KOPĀ
Sastādīja | [7 empty] | Pārbaudīja
|  | (paraksts un tā atšifrējums,datums) | [8 empty] | (paraksts un tā atšifrējums,datums)
Sertifikāta Nr.