## Sheet1
Ēkas energoefektivitātes aprēķins
Objekts: Divstāvu dzīvojamās ēkas rekonstrukcija par dažādu sociālo grupu kopdzīvojamo māju
Adrese: "Lilijas", Mellupi, Ķekavs pagasts, Ķekavas novads
Pasūtītājs: Ķekavs novada pašvaldība
Izejas dati
Konstrukcija |  | m2
Jumts |  | 230.23
Ārsienas |  | 333.56
Grīda |  | 296.44
logi, durvis |  | 48.69
Apkurināmā platība |  | 296.44
Energo nesējs |  | malkas apkures katls
Karstā ūdens apgāde |  | 1 cilvēkam50 l /dienā
73m3/gadā
Ventilācija |  | dabīgā
Elektroenerģijas patēriņs |  | apgaismojumam - 7kWh/m2
sadzīves iekārtām - 36kWh/m2
kopā - 43kWh/m2
Grīda uz grunts (flīzes)
N.p.k. | Konstrukciju elementi | Biezums d m | Siltumvad. λ cl W/m2.K | Koeficients λ w W/m.K | λ d W/m2.K | R=d/ λ d M2.K/W
1 | Iekšējās virsmas pretestība |  |  |  |  | 0.17
2 | Grīdas segums (flīzes) | 0.01 | 0.13 |  | 0.13 | 0.076923
3 | Stiegrots cem.javas izl.slānis | 0.04 | 0.9 |  | 0.9 | 0.044444
4 | Hidroizolācija
5 | Putupolistirols EPS 200 | 0.1 | 0.0345 |  | 0.0345 | 2.8986
6 | Betona kārta B10 | 0.08 | 2 |  | 2 | 0.04
7 | arējā virsma |  |  |  |  | 0.040
Konstrukciju summārā siltumnoturība Rt | [5 empty] | 3.2299
Konstrukciju summārais siltumcaurlaidības koeficients U=1/Rt (W/m2.K) | [5 empty] | 0.30961
Normatīvais summārais siltumcaurlaidības koeficients URN (W/m2.K) | [5 empty] | 0.25
B`=A/0,5P,kur: |  | B`=4,95
A-grīdas platība , m2
P-grīdas perimetrs, m
dt=w+l(Rsi+Rt+Rse), kur: |  | dt=6,10
w-pamatu biezums, m
l-nesasalušas zemes siltumvadītspēja, W/mK
Rsi-iekšējās virsmas termiskā pretestība
Rt-grīdas konstrukcijas termiskā pretestība
Rse- ārējās virsmas termiskā pretestība
B` |  | 3.5 | 4 | 4.5 | 5 | 5.49
U=0,25 | w=0,50 | 0.108 | 0.104 | 0.099 | 0.094 | 0.09
| w=0,25 | 0.113 | 0.109 | 0.104 | 0.099 | 0.095
Grīda uz grunts (koka) | [6 empty] | `
N.p.k. | Konstrukciju elementi | Biezums d m | Siltumvad. λ cl W/m2.K | Koeficients λ w W/m.K | λ d W/m2.K | R=d/ λ d M2.K/W
1 | Iekšējās virsmas pret |  |  |  |  | 0.17
2 | Grīdas segums (dēļi) | 0.038 | 0.13 |  | 0.13 | 0.29231
3 | Gulsnis+siltumizol | 0.1 | 0.035 | 0.002 | 0.037 | 2.7027
4 | Hidroizolācija
5 | Betona pamatne ar stiegru sietu | 0.08 | 2 |  | 2 | 0.04
6 | arējā virsma |  |  |  |  | 0.040
Konstrukciju summārā siltumnoturība Rt | [5 empty] | 3.205
Konstrukciju summārais siltumcaurlaidības koeficients U=1/Rt (W/m2.K) | [5 empty] | 0.31201
Normatīvais summārais siltumcaurlaidības koeficients URN (W/m2.K) | [5 empty] | 0.25
B`=A/0,5P,kur: |  | B`=4,95
A-grīdas platība , m2
P-grīdas perimetrs, m
dt=w+l(Rsi+Rt+Rse), kur: |  | dt=6,05
w-pamatu biezums, m
l-nesasalušas zemes siltumvadītspēja, W/mK
Rsi-iekšējās virsmas termiskā pretestība
Rt-grīdas konstrukcijas termiskā pretestība
Rse- ārējās virsmas termiskā pretestība
B` |  | 3.5 | 4 | 4.5 | 5 | 5.49
U=0,25 | w=0,50 | 0.108 | 0.104 | 0.099 | 0.094 | 0.09
| w=0,25 | 0.113 | 0.109 | 0.104 | 0.099 | 0.095
Bēniņi
N.p.k. | Konstrukciju elementi | Biezums d m | Siltumvad. λ cl W/m2.K | Koeficients λ w W/m.K | λ d W/m2.K | R=d/ λ d M2.K/W
1 | Paroc PUH | 0.07 | 0.035 | 0.002 | 0.037 | 1.8919
2 | Esošas koka sijas/PUH | 0.11 | 0.04 |  | 0.04 | 2.75
3 | Esošs dēļu apšuvums | 0.03 | 0.13 |  | 0.13 | 0.23077
4 | Esošs dēļu apšuvums | 0.03 | 0.13 |  | 0.13 | 0.23077
5 | Ārējās virsmas pretestība |  |  |  |  | 0.04
6 | Iekšējās virsmas pretestība |  |  |  |  | 0.1
Konstrukciju summārā siltumnoturība Rt | [5 empty] | 5.2434
Konstrukciju summārais siltumcaurlaidības koeficients U=1/Rt (W/m2.K) | [5 empty] | 0.19071
Normatīvais summārais siltumcaurlaidības koeficients URN (W/m2.K) | [5 empty] | 0.2
Ārsienas - KOKA - 1.stāvs
N.p.k. | Konstrukciju elementi | Biezums d m | Siltumvad. λ cl W/m2.K | Koeficients λ w W/m.K | λ d W/m2.K | R=d/ λ d M2.K/W
1 | Siltumizolācija UNS37 | 0.07 | 0.037 | 0 | 0.037 | 1.8919
2 | Esošs dēļu apšuvums | 0.025 | 0.13 | 0 | 0.13 | 0.19231
3 | Esošs retināts dēļu klājs | 0.025 | 0.26 | 0 | 0.26 | 0.096154
4 | Esošas koka sijas | 0.15 | 0.13 | 0.006 | 0.136 | 1.1029
5 | Esoša akmens vate |  | 0.037 | 0 | 0.037 | 0
6 | Esošs ģipškartons | 0.013 | 0.25 | 0 | 0.25 | 0.052
7 | Ārējās virsmas pretast |  |  |  |  | 0.04
8 | Iekšējās virsmas pretast |  |  |  |  | 0.13
Konstrukciju summārā siltumnoturība Rt | [5 empty] | 3.5053
Konstrukciju summārais siltumcaurlaidības koeficients U=1/Rt (W/m2.K) | [5 empty] | 0.28528
Normatīvais summārais siltumcaurlaidības koeficients URN (W/m2.K) | [5 empty] | 0.3
Ārsienas - KOKA - 2.stāvs
N.p.k. | Konstrukciju elementi | Biezums d m | Siltumvad. λ cl W/m2.K | Koeficients λ w W/m.K | λ d W/m2.K | R=d/ λ d M2.K/W
1 | Siltumizolācijas UNS37 | 0.07 | 0.037 | 0 | 0.037 | 1.8919
2 | Esošs dēļu apšuvums | 0.025 | 0.13 | 0.006 | 0.136 | 0.18382
3 | Esošas skaidas | 0.12 | 0.1 | 0 | 0.1 | 1.2
4 | Esošs dēļu apšuvums | 0.025 | 0.13 | 0 | 0.13 | 0.19231
5 | Esošs ģipškartons | 0.013 | 0.25 | 0 | 0.25 | 0.052
6 | Ārējās virsmas pretestība |  |  |  |  | 0.04
7 | Iekšējās virsmas pretestība |  |  |  |  | 0.13
Konstrukciju summārā siltumnoturība Rt | [5 empty] | 3.69
Konstrukciju summārais siltumcaurlaidības koeficients U=1/Rt (W/m2.K) | [5 empty] | 0.271
Normatīvais summārais siltumcaurlaidības koeficients URN (W/m2.K) | [5 empty] | 0.3

## Sheet2
Ēkas energoefektivitātes aprēķins
Objekts: Mežniecības kantora ēkas rekonstrukcijas projekts par dažādu sociālo grupu kopdzīvojamo māju
Adrese: "Misas kantora ēka", Mellupi, Ķekavs pagasts, Ķekavas novads
Pasūtītājs: Ķekavs novada pašvaldība
Izejas dati
Konstrukcija |  | m2
Jumts |  | 287.93
Ārsienas |  | 133.54
Grīda |  | 182.66
logi, durvis |  | 44.26
Apkurināmā platība |  | 106.97
Energo nesējs |  | malkas apkures katls
Karstā ūdens apgāde |  | 1 cilvēkam50 l /dienā
73m3/gadā
Ventilācija |  | dabīgā
Elektroenerģijas patēriņs |  | apgaismojumam - 7kWh/m2
sadzīves iekārtām - 36kWh/m2
kopā - 43kWh/m2
Grīda uz grunts (flīzes)
N.p.k. | Konstrukciju elementi | Biezums d m | Siltumvad. λ cl W/m2.K | Koeficients λ w W/m.K | λ d W/m2.K | R=d/ λ d M2.K/W
1 | Iekšējās virsmas pretestība |  |  |  |  | 0.17
2 | Grīdas segums (flīzes) | 0.01 | 0.13 |  | 0.13 | 0.076923
3 | Stiegrots cem.javas izl.slānis | 0.04 | 0.9 |  | 0.9 | 0.044444
4 | Hidroizolācija
5 | Putupolistirols EPS 200 | 0.1 | 0.0345 |  | 0.0345 | 2.8986
6 | Betona kārta B10 | 0.08 | 2 |  | 2 | 0.04
7 | arējā virsma |  |  |  |  | 0.040
Konstrukciju summārā siltumnoturība Rt | [5 empty] | 3.2299
Konstrukciju summārais siltumcaurlaidības koeficients U=1/Rt (W/m2.K) | [5 empty] | 0.30961
Normatīvais summārais siltumcaurlaidības koeficients URN (W/m2.K) | [5 empty] | 0.25
B`=A/0,5P,kur: |  | B`=4,95
A-grīdas platība , m2
P-grīdas perimetrs, m
dt=w+l(Rsi+Rt+Rse), kur: |  | dt=6,10
w-pamatu biezums, m
l-nesasalušas zemes siltumvadītspēja, W/mK
Rsi-iekšējās virsmas termiskā pretestība
Rt-grīdas konstrukcijas termiskā pretestība
Rse- ārējās virsmas termiskā pretestība
B` |  | 3.5 | 4 | 4.5 | 5 | 5.49
U=0,25 | w=0,50 | 0.108 | 0.104 | 0.099 | 0.094 | 0.09
| w=0,25 | 0.113 | 0.109 | 0.104 | 0.099 | 0.095
Grīda uz grunts (koka)
N.p.k. | Konstrukciju elementi | Biezums d m | Siltumvad. λ cl W/m2.K | Koeficients λ w W/m.K | λ d W/m2.K | R=d/ λ d M2.K/W
1 | Iekšējās virsmas pret |  |  |  |  | 0.17
2 | Grīdas segums (dēļi) | 0.038 | 0.13 |  | 0.13 | 0.29231
3 | Gulsnis+siltumizol | 0.1 | 0.035 | 0.002 | 0.037 | 2.7027
4 | Hidroizolācija
5 | Betona pamatne ar stiegru sietu | 0.08 | 2 |  | 2 | 0.04
6 | arējā virsma |  |  |  |  | 0.040
Konstrukciju summārā siltumnoturība Rt | [5 empty] | 3.205
Konstrukciju summārais siltumcaurlaidības koeficients U=1/Rt (W/m2.K) | [5 empty] | 0.31201
Normatīvais summārais siltumcaurlaidības koeficients URN (W/m2.K) | [5 empty] | 0.25
B`=A/0,5P,kur: |  | B`=4,95
A-grīdas platība , m2
P-grīdas perimetrs, m
dt=w+l(Rsi+Rt+Rse), kur: |  | dt=6,05
w-pamatu biezums, m
l-nesasalušas zemes siltumvadītspēja, W/mK
Rsi-iekšējās virsmas termiskā pretestība
Rt-grīdas konstrukcijas termiskā pretestība
Rse- ārējās virsmas termiskā pretestība
B` |  | 3.5 | 4 | 4.5 | 5 | 5.49
U=0,25 | w=0,50 | 0.108 | 0.104 | 0.099 | 0.094 | 0.09
| w=0,25 | 0.113 | 0.109 | 0.104 | 0.099 | 0.095
Ārsienas -GĀZBETONA
N.p.k. | Konstrukciju elementi | Biezums d m | Siltumvad. λ cl W/m2.K | Koeficients λ w W/m.K | λ d W/m2.K | R=d/ λ d M2.K/W
1 | Koka apdare | 0.02 | 0.13 | 0 | 0.13 | 0.15385
2 | Gāzbetona bloki | 0.2 | 0.12 | 0 | 0.12 | 1.6667
3 | Apmetums | 0.01 | 0.13 | 0 | 0.13 | 0.076923
4 | Putupolistirols | 0.05 | 0.038 | 0 | 0.038 | 1.3158
5 | Ārējās virsmas pretestība |  |  |  |  | 0.04
6 | Iekšējās virsmas pretestība |  |  |  |  | 0.13
Konstrukciju summārā siltumnoturība Rt | [5 empty] | 3.3832
Konstrukciju summārais siltumcaurlaidības koeficients U=1/Rt (W/m2.K) | [5 empty] | 0.29558
Normatīvais summārais siltumcaurlaidības koeficients URN (W/m2.K) | [5 empty] | 0.3
Pārsegums
N.p.k. | Konstrukciju elementi | Biezums d m | Siltumvad. λ cl W/m2.K | Koeficients λ w W/m.K | λ d W/m2.K | R=d/ λ d M2.K/W
1 | Dēļi | 0.03 | 0.13 |  | 0.13 | 0.23077
2 | Brusas 150x50/siltumizolāc | 0.15 | 0.037 |  | 0.037 | 4.0541
3 | Brusas 110x110/siltumizolāc | 0.11 | 0.037 |  | 0.037 | 2.973
4 | Dēlis | 0.025 | 0.13 |  | 0.13 | 0.19231
5 | Apdare | 0.01 | 0.25 |  | 0.25 | 0.04
6 | Ārējās virsmas pretestība |  |  |  |  | 0.04
7 | Iekšējās virsmas pretestība |  |  |  |  | 0.1
Konstrukciju summārā siltumnoturība Rt | [5 empty] | 7.6301
Konstrukciju summārais siltumcaurlaidības koeficients U=1/Rt (W/m2.K) | [5 empty] | 0.13106
Normatīvais summārais siltumcaurlaidības koeficients URN (W/m2.K) | [5 empty] | 0.2