## Sheet1
Būves nosaukums: "Misas kantora ēka"
Objekta nosaukums: Rekonstrukcija par dažādu sociālo grupu kopdzīvojamo māju
Objekta adrese: Mellupi, Ķekavas pag., Ķekavas nov.
Būvuzņēmējs:
Tāme sastādīta 2012. gada ____.______________
Nr. p.k. | Darba nosaukums | Mērvienība | Daudzums | Vienības izmaksas | [5 empty] | Kopā uz visu apjomu
|  |  |  | laika norma (c/st) | darba samaksas likme (Ls/h) | darba alga (Ls) | materiāli (Ls) | mehānismi (Ls) | Kopā Ls | darbietilpība (c/st) | darba alga (Ls) | materiāli (Ls) | mehānismi (Ls) | summa (Ls)
1 | 2 | 3 | 4 | 5 | 6 | 7 | 8 | 9 | 10 | 11 | 12 | 13 | 14 | 15
| Pamati |  |  |  |  | 0 |  | 0 | 0 | 0 | 0 | 0 | 0
1 | Esošo pamatu remonts | m | 13
| Betons B-25 | m3 | 5.2
| armatūra | t | 0.1
2 | Hidroizoloācijas atjaunošana | m2 | 3.3
| Ruberoīds | m2 | 3.6
| Bituma mastika | kg | 5.6
3 | Pamatu siltināšana | m2 | 19.2
| Putupolistirols 50mm ESP-60 | m2 | 20.1
| Līme | kg | 180
| Armējošais siets |  | 20.1
4 | Pamatu pēdu betonēšna kāpnēm | gab | 8
| Betons B-20 | m3 | 1.28
| armatūra | t | 0.05
| kokmateiāli | m3 | 0.1
Demontāžas darbi
1 | Demontēt viegbetona nesošas sienas | m2 | 42
2 | Demontēt starpsienas | m2 | 18.3
3 | Demontēt ieejas mezglu | gab | 1
4 | Betona kāpņu un pamatu demontāža | gab | 1
5 | Kola balstu demontāža | gab | 3
6 | Durvu un logu demontāža | gab | 28
7 | Pavardu demontāža | m3 | 8.5
8 | Koka grīdu demontāža | m2 | 183
9 | Būvgružu savākšana | m3 | 43
10 | Konteineru noma 10m3 | gab | 5
Sienas
1 | Vieglbetona sienu aizmūrējumi un remonts | m2 | 45.2
| Gāzbetona bloki | m3 | 12.4
| Mūrjava | kg | 1488
2 | Metāla pāsedžu izgatavošana un montāža | gab | 5
| Metāls | t | 0.5
| Keramzītbetons B-7,5 | m3 | 0.7
3 | Dekoratīvo ķieģeļu starpsienu izbūve | m2 | 3
| Ķieģeļi fasādes | gab | 156
| Mūrjava | kg | 50
4 | Metāla konsrukcju starpsienas | m2 | 64.6
| Metāla karkass CW-100,UW-100 k-1,1 | m2 | 71.06
| Vate ISOVER KL-100 | m3 | 6
| Reģipsis GKB k-1,1 | m2 | 156
5 | Sienu margu montāža | m | 6
| Koka margas ar kronšteiniem | m | 6
Ieejas mezgla izbūve (2 gab)
1 | Pamatnes sagatavošana zem pamatiem 150mm | m2 | 36
| Šķembas dolomīta | m3 | 5.4
2 | Veidņu uzstādīšana uzbrauktuvei | m2 | 26
| Kokmateriāli 2šķ | m3 | 0.13
3 | Kāpņu betonāšana | m3 | 8.4
| Betons B-15 k-1,1 | m3 | 8.4
4 | Kāpņu laukuma un pakāpienu flīzēšana | m2 | 36
| Akmens masas flīzes k-1,1 | m2 | 39.6
| Flīžu līme āra darbiem | kg | 250
| Šuvu masa | kg | 10
5 | Nojumes koka konstr. montāža | m3 | 1.1
| kokmateriāli | m3 | 1.1
6 | Ieejas mezgla griestu apdare | m2 | 12
| Apdares dēļi k-1,1 | m2 | 15
| Latas | m3 | 0.1
7 | Margu montāža | m | 20
| Margas metāla krāsotas | m | 20
Kāpnes uz otro stāvu
1 | Metāla kāpne izgatavošana | gab | 1
| Metāls | t | 0.98
2 | Metāla kāpne gruntēšana un krāsošana | gab | 1
| Grunts | kg | 4
| Krāsa tonēta | kg | 6
Jumts
1 | Jumta seguma demontāža | m2 | 286
2 | Vēja barjeras izbūve latojot | m2 | 308
| Vēja barjera Elkatek | m2 | 338.8
| Kokmateriāli | m3 | 1.54
3 | Retināta dēļu klāja izbūve | m2 | 308
| Kokmateriāli antiseptizēti (dēļi25x125 2šķ) | m3 | 3.85
| Naglas | kg | 12
4 | Jumta seguma ieklāšana | m2 | 308
| Skārda segums RANNILA RR32 | m2 | 338.8
5 | Jumta skārda detaļu ieklāšana | m | 89
| Pillīstes k-1,1 | m | 32
| Vējdēlis k-1,1 | m | 45
| Stūra iesegums k-1,1 | m | 12
6 | Ventilācijas vietu ierīkošana | gab | 2
| Ventilācijas cepure | gab | 2
7 | Skursteņu ieseguma ierīkošana | gab | 2
| Skursteņa iesegums ar svina apmali | gab | 2
8 | Vējkastu ierīkošana | m2 | 46.2
| Apdares dēļi k-1,1 | m2 | 57.75
9 | Vējkastu un koka daļu krāsošana | m2 | 46.2
| Krāsa alkīda tonēta | kg | 11.55
10 | Sniega batjeras uzstādīšana | m | 35
| Sniegz barjera | m | 35
11 | Lietusūdens noteksistēmas izbūve | m | 52
| Teknes | m | 16.8
| Notekas | m | 35.2
| Fasondetaļas | gab | 32
12 | Sastatņu ierīkošana | m2 | 78
| Sastatņu noma 30dienas1m2 | m2 | 78
Ailes
1 | Durvu montāža | gab | 15
| Ardurvis PVC tonētas divviru | gab | 2
| Ardurvis PVC tonētas | gab | 1
| Iekšdurvis koka finierētas | gab | 9
| Sabīdamās durvis | gab | 2
| Montāžas putas | gab | 5
2 | Kleidu montāža | gab | 15
| Kleidas koka krāsotas | gab | 15
3 | Logu montāža | gab | 10
| Plasmasas paketlogi | m2 | 28
| Montāžas putas | gab | 5
4 | Ārējo palodžu montāža | gab | 15
| Skārda palodzes cinkotas b-125 | m | 11
5 | Iekšējo palodžu montāža | gab | 15
| Palodzes laminētas baltas b-300 | m | 11
6 | Jumta logu montāža | gab | 4
| Jumta logi VELUX780x980 | gab | 4
Fasāde
1 | Metāla konstrukciju montāža | m2 | 185.3
| HAT 20x40x1veida profili | m | 405
| Z 50x1veida profili | m | 345
2 | Cokola profila montāža | m | 42
| Lāsenis | m | 46.2
3 | Siltumizolācijas ierīkošana | m2 | 185
| Akmens vate FAS 50mm | m3 | 9.25
4 | Apdares plākšņu montāža | m2 | 185
| Magnezīta loksnes | m2 | 185
| Stūra profili | m | 110
| Horzontālie profili | m | 260
5 | Sienas krāsošana divos toņos 2x | m2 | 24
| Krāsa betonam āra darbiem | kg | 6
6 | Panatu špaktelēšana | m2 | 24
| Špaktele āra darbiem | kg | 16.8
7 | Pamatu cokola krāsošana 2x | m2 | 24
| Krāsa betonam āra darbiem | kg | 6
8 | Sastatņu ierīkošana | m2 | 78
| Sastatņu noma 30dienas1m2 | m2 | 78
1,Priekštelpa
Grīda
1 | Pamatnes sagatavošana zem pamatiem 80mm | m2 | 6.73
| Šķembas dolomīta | m3 | 0.5384
2 | Melnās grīdas betronēšana | m2 | 6.73
| Betons B-15 | m3 | 0.5384
3 | Hidroizolācijas ierīkošana | m2 | 6.73
| Polietilēna plēve | m2 | 7.403
4 | Grīdas siltināšana 100mm | m2 | 6.73
| Putupolistirols DOW200 | m3 | 0.673
5 | Izlīdzinošāsstiegrotas kārtas betonēšana | m2 | 6.37
| Armatūras siets150x150x5 | m2 | 7.007
| Cementa java | m3 | 0.4459
6 | Grīdas flīzēšana | m2 | 6.73
| Akmens masas flīzes k-1,1 | m2 | 7.403
| Flīžu līme | kg | 40.38
| Šuvu masa | kg | 2.019
7 | Kājlīstu izbūve flīzējot | m | 10.85
| Akmens masas flīzes k-1,1 | m2 | 1.085
| Flīžu līme | kg | 6.51
| Šuvu masa | kg | 0.3255
Sienas
1 | Remontapmetums 50% | m2 | 13.5
| Apmetuma java MP-75 | kg | 108
2 | Sienu špaktelēšana | m2 | 27.1
| Špaktele | kg | 18.97
3 | Sienu gruntēšana | m2 | 27.1
| Grunts | kg | 4.5167
4 | Sienu krāsošana | m2 | 27.1
| Krāsa tonēta | kg | 6.775
Griesti
1 | Esošā apmetuma remonts 50% | m2 | 6.73
| Apmetuma java MP-75 | kg | 53.84
2 | Griestu špaktelēšama | m2 | 6.73
| Špaktele | kg | 4.711
3 | Griestu gruntēšana | m2 | 6.73
| Grunts | kg | 1.1217
4 | Griestu krāsošana | m2 | 6.73
| Krāsa balta | kg | 1.6825
2,WC ar īpašām vajadzībām
Grīda
1 | Pamatnes sagatavošana zem pamatiem 80mm | m2 | 3.25
| Šķembas dolomīta | m3 | 0.26
2 | Melnās grīdas betronēšana | m2 | 3.25
| Betons B-15 | m3 | 0.26
3 | Hidroizolācijas ierīkošana | m2 | 3.25
| Polietilēna plēve | m2 | 3.575
4 | Grīdas siltināšana 100mm | m2 | 3.25
| Putupolistirols DOW200 | m3 | 0.325
5 | Izlīdzinošāsstiegrotas kārtas betonēšana | m2 | 3.25
| Armatūras siets150x150x5 | m2 | 3.575
| Cementa java | m3 | 0.2275
6 | Grīdas flīzēšana | m2 | 3.25
| Akmens masas flīzes k-1,1 | m2 | 3.575
| Flīžu līme | kg | 19.5
| Šuvu masa | kg | 0.975
Sienas
1 | Remontapmetums 50% | m2 | 9
| Apmetuma java MP-75 | kg | 72
2 | Sienu špaktelēšana | m2 | 19
| Špaktele | kg | 13.3
3 | Sienu gruntēšana | m2 | 19
| Grunts | kg | 3.1667
4 | Sienu krāsošana | m2 | 17.5
| Krāsa tonēta | kg | 4.375
5 | Sienu flīzēšana | m2 | 1.5
| Sienas flīzes flīzes k-1,1 | m2 | 1.65
| Flīžu līme | kg | 9
| Šuvu masa | kg | 0.45
Griesti
1 | Esošā apmetuma remonts 50% | m2 | 3.25
| Apmetuma java MP-75 | kg | 26
2 | Griestu špaktelēšama | m2 | 3.25
| Špaktele | kg | 2.275
3 | Griestu gruntēšana | m2 | 3.25
| Grunts | kg | 0.54167
4 | Griestu krāsošana | m2 | 3.25
| Krāsa balta | kg | 0.8125
3,Priekštelpa WC
Grīda
1 | Pamatnes sagatavošana zem pamatiem 80mm | m2 | 0.91
| Šķembas dolomīta | m3 | 0.0728
2 | Melnās grīdas betronēšana | m2 | 0.91
| Betons B-15 | m3 | 0.0728
3 | Hidroizolācijas ierīkošana | m2 | 0.91
| Polietilēna plēve | m2 | 1.001
4 | Grīdas siltināšana 100mm | m2 | 0.91
| Putupolistirols DOW200 | m3 | 0.091
5 | Izlīdzinošāsstiegrotas kārtas betonēšana | m2 | 0.91
| Armatūras siets150x150x5 | m2 | 1.001
| Cementa java | m3 | 0.0637
6 | Grīdas flīzēšana | m2 | 0.91
| Akmens masas flīzes k-1,1 | m2 | 1.001
| Flīžu līme | kg | 5.46
| Šuvu masa | kg | 0.273
Sienas
1 | Remontapmetums 50% | m2 | 5
| Apmetuma java MP-75 | kg | 40
2 | Sienu špaktelēšana | m2 | 9.7
| Špaktele | kg | 6.79
3 | Sienu gruntēšana | m2 | 9.7
| Grunts | kg | 1.6167
4 | Sienu krāsošana | m2 | 8.2
| Krāsa tonēta | kg | 2.05
5 | Sienu flīzēšana | m2 | 1.5
| Sienas flīzes flīzes k-1,1 | m2 | 1.65
| Flīžu līme | kg | 9
| Šuvu masa | kg | 0.45
Griesti
1 | Esošā apmetuma remonts 50% | m2 | 0.45
| Apmetuma java MP-75 | kg | 3.6
2 | Griestu špaktelēšama | m2 | 0.91
| Špaktele | kg | 0.637
3 | Griestu gruntēšana | m2 | 0.91
| Grunts | kg | 0.15167
4 | Griestu krāsošana | m2 | 0.91
| Krāsa balta | kg | 0.2275
4,Tualete
Grīda
1 | Pamatnes sagatavošana zem pamatiem 80mm | m2 | 1.63
| Šķembas dolomīta | m3 | 0.1304
2 | Melnās grīdas betronēšana | m2 | 1.63
| Betons B-15 | m3 | 0.1304
3 | Hidroizolācijas ierīkošana | m2 | 1.63
| Polietilēna plēve | m2 | 1.793
4 | Grīdas siltināšana 100mm | m2 | 1.63
| Putupolistirols DOW200 | m3 | 0.163
5 | Izlīdzinošāsstiegrotas kārtas betonēšana | m2 | 1.63
| Armatūras siets150x150x5 | m2 | 1.793
| Cementa java | m3 | 0.1141
6 | Grīdas flīzēšana | m2 | 1.63
| Akmens masas flīzes k-1,1 | m2 | 1.793
| Flīžu līme | kg | 9.78
| Šuvu masa | kg | 0.489
7 | Kājlīstu izbūve flīzējot | m | 5.3
| Akmens masas flīzes k-1,1 | m2 | 0.53
| Flīžu līme | kg | 3.18
| Šuvu masa | kg | 0.159
Sienas
1 | Remontapmetums 50% | m2 | 6.6
| Apmetuma java MP-75 | kg | 52.8
2 | Sienu špaktelēšana | m2 | 13.2
| Špaktele | kg | 9.24
3 | Sienu gruntēšana | m2 | 13.2
| Grunts | kg | 2.2
4 | Sienu krāsošana | m2 | 13.2
| Krāsa tonēta | kg | 3.3
Griesti
1 | Esošā apmetuma remonts 50% | m2 | 0.8
| Apmetuma java MP-75 | kg | 6.4
2 | Griestu špaktelēšama | m2 | 1.63
| Špaktele | kg | 1.141
3 | Griestu gruntēšana | m2 | 1.63
| Grunts | kg | 0.27167
4 | Griestu krāsošana | m2 | 1.63
| Krāsa balta | kg | 0.4075
5,Gaitenis
Grīda
1 | Pamatnes sagatavošana zem pamatiem 80mm | m2 | 4.17
| Šķembas dolomīta | m3 | 0.3336
2 | Melnās grīdas betronēšana | m2 | 4.17
| Betons B-15 | m3 | 0.3336
3 | Hidroizolācijas ierīkošana | m2 | 4.17
| Polietilēna plēve | m2 | 4.587
4 | Grīdas siltināšana 100mm | m2 | 4.17
| Putupolistirols DOW200 | m3 | 0.417
5 | Izlīdzinošāsstiegrotas kārtas betonēšana | m2 | 4.17
| Armatūras siets150x150x5 | m2 | 4.587
| Cementa java | m3 | 0.2919
6 | Grīdas flīzēšana | m2 | 4.17
| Akmens masas flīzes k-1,1 | m2 | 4.587
| Flīžu līme | kg | 25.02
| Šuvu masa | kg | 1.251
7 | Kājlīstu izbūve flīzējot | m | 9.6
| Akmens masas flīzes k-1,1 | m2 | 0.96
| Flīžu līme | kg | 5.76
| Šuvu masa | kg | 0.288
Sienas
1 | Remontapmetums 50% | m2 | 12
| Apmetuma java MP-75 | kg | 96
2 | Sienu špaktelēšana | m2 | 24
| Špaktele | kg | 16.8
3 | Sienu gruntēšana | m2 | 24
| Grunts | kg | 4
4 | Sienu krāsošana | m2 | 24
| Krāsa tonēta | kg | 6
Griesti
1 | Esošā apmetuma remonts 50% | m2 | 2.2
| Apmetuma java MP-75 | kg | 17.6
2 | Griestu špaktelēšama | m2 | 4.17
| Špaktele | kg | 2.919
3 | Griestu gruntēšana | m2 | 4.17
| Grunts | kg | 0.695
4 | Griestu krāsošana | m2 | 4.17
| Krāsa balta | kg | 1.0425
6,Atpūtas telpa
Grīda
1 | Pamatnes sagatavošana zem pamatiem 80mm | m2 | 17.73
| Šķembas dolomīta | m3 | 1.4184
2 | Melnās grīdas betronēšana | m2 | 17.73
| Betons B-15 | m3 | 1.4184
3 | Gulšņu ierīkošana | m2 | 17.73
| Kokmateriāli | m3 | 0.37
| Antiseptika | kg | 2.3125
| Stiprinājumi | gab | 52
4 | Hidroizolācijas ierīkošana | m2 | 17.73
| Bitumpapīrs | m2 | 19.503
5 | Grīdas siltināšana 100mm | m2 | 17.73
| Akmens vate Paroc UN37 | m3 | 1.773
6 | Dēļu grīdas izbūve | m2 | 17.73
| Grīdas dēļi | m2 | 21.276
7 | Grīdas slīpēšana | m2 | 17.73
| Slīpējanais materiāls | gab | 3
| Špaktele kokam tonēta | kg | 1.7
8 | Grīdas lakošana 3x | m2 | 17.73
| Laka grīdai divkomponentu | kg | 4.4325
9 | Kājļistu montāža | m | 18
| Kālīstes masīvkoka lakotas | m | 20
Sienas
1 | Remontapmetums 50% | m2 | 25.7
| Apmetuma java MP-75 | kg | 205.6
2 | Sienu špaktelēšana | m2 | 51.4
| Špaktele | kg | 35.98
3 | Sienu gruntēšana | m2 | 51.4
| Grunts | kg | 8.5667
4 | Sienu krāsošana | m2 | 51.4
| Krāsa tonēta | kg | 12.85
Griesti
1 | Esošā apmetuma remonts 50% | m2 | 8.7
| Apmetuma java MP-75 | kg | 69.6
2 | Griestu špaktelēšama | m2 | 17.73
| Špaktele | kg | 12.411
3 | Griestu gruntēšana | m2 | 17.73
| Grunts | kg | 2.955
4 | Griestu krāsošana | m2 | 17.73
| Krāsa balta | kg | 4.4325
7,Virtuve-ēdamistaba
Grīda
1 | Pamatnes sagatavošana zem pamatiem 80mm | m2 | 17.93
| Šķembas dolomīta | m3 | 1.4344
2 | Melnās grīdas betronēšana | m2 | 17.93
| Betons B-15 | m3 | 1.4344
3 | Hidroizolācijas ierīkošana | m2 | 17.93
| Polietilēna plēve | m2 | 19.723
4 | Grīdas siltināšana 100mm | m2 | 17.93
| Putupolistirols DOW200 | m3 | 1.793
5 | Izlīdzinošāsstiegrotas kārtas betonēšana | m2 | 17.93
| Armatūras siets150x150x5 | m2 | 19.723
| Cementa java | m3 | 1.2551
6 | Grīdas flīzēšana | m2 | 17.93
| Akmens masas flīzes k-1,1 | m2 | 19.723
| Flīžu līme | kg | 107.58
| Šuvu masa | kg | 5.379
7 | Kājlīstu izbūve flīzējot | m | 18.3
| Akmens masas flīzes k-1,1 | m2 | 1.83
| Flīžu līme | kg | 10.98
| Šuvu masa | kg | 0.549
Sienas
1 | Remontapmetums 50% | m2 | 26
| Apmetuma java MP-75 | kg | 208
2 | Sienu špaktelēšana | m2 | 52.1
| Špaktele | kg | 36.47
3 | Sienu gruntēšana | m2 | 52.1
| Grunts | kg | 8.6833
4 | Sienu krāsošana | m2 | 50.4
| Krāsa tonēta | kg | 12.6
5 | Sienu flīzēšana | m2 | 1.7
| Sienas flīzes flīzes k-1,1 | m2 | 1.87
| Flīžu līme | kg | 10.2
| Šuvu masa | kg | 0.51
Griesti
1 | Esošā apmetuma remonts 50% | m2 | 9
| Apmetuma java MP-75 | kg | 72
2 | Griestu špaktelēšama | m2 | 17.93
| Špaktele | kg | 12.551
3 | Griestu gruntēšana | m2 | 17.93
| Grunts | kg | 2.9883
4 | Griestu krāsošana | m2 | 17.93
| Krāsa balta | kg | 4.4825
8,Istaba-1
Grīda
1 | Pamatnes sagatavošana zem pamatiem 80mm | m2 | 12
| Šķembas dolomīta | m3 | 0.96
2 | Melnās grīdas betronēšana | m2 | 12
| Betons B-15 | m3 | 0.96
3 | Gulšņu ierīkošana | m2 | 12
| Kokmateriāli | m3 | 0.27
| Antiseptika | kg | 1.6875
| Stiprinājumi | gab | 40
4 | Hidroizolācijas ierīkošana | m2 | 12
| Bitumpapīrs | m2 | 13.2
5 | Grīdas siltināšana 100mm | m2 | 12
| Akmens vate Paroc UN37 | m3 | 1.2
6 | Dēļu grīdas izbūve | m2 | 12
| Grīdas dēļi | m2 | 14.4
7 | Grīdas slīpēšana | m2 | 12
| Slīpējanais materiāls | gab | 3
| Špaktele kokam tonēta | kg | 1.2
8 | Grīdas lakošana 3x | m2 | 12
| Laka grīdai divkomponentu | kg | 3
9 | Kājļistu montāža | m | 14.2
| Kālīstes masīvkoka lakotas | m | 15.62
Sienas
1 | Remontapmetums 50% | m2 | 20.2
| Apmetuma java MP-75 | kg | 161.6
2 | Sienu špaktelēšana | m2 | 40.4
| Špaktele | kg | 28.28
3 | Sienu gruntēšana | m2 | 40.4
| Grunts | kg | 6.7333
4 | Sienu tapsēšana | m2 | 40.4
| Viniltapetes | m2 | 45
| Tapešu līme | gab | 2
Griesti
1 | Esošā apmetuma remonts 50% | m2 | 6
| Apmetuma java MP-75 | kg | 48
2 | Griestu špaktelēšama | m2 | 12
| Špaktele | kg | 8.4
3 | Griestu gruntēšana | m2 | 12
| Grunts | kg | 2
4 | Griestu krāsošana | m2 | 12
| Krāsa balta | kg | 3
9,Istaba-2
Grīda
1 | Pamatnes sagatavošana zem pamatiem 80mm | m2 | 15.1
| Šķembas dolomīta | m3 | 1.208
2 | Melnās grīdas betronēšana | m2 | 15.1
| Betons B-15 | m3 | 1.208
3 | Gulšņu ierīkošana | m2 | 15.1
| Kokmateriāli | m3 | 0.33
| Antiseptika | kg | 2.0625
| Stiprinājumi | gab | 48
4 | Hidroizolācijas ierīkošana | m2 | 15.1
| Bitumpapīrs | m2 | 16.61
5 | Grīdas siltināšana 100mm | m2 | 15.1
| Akmens vate Paroc UN37 | m3 | 1.51
6 | Dēļu grīdas izbūve | m2 | 15.1
| Grīdas dēļi | m2 | 18.12
7 | Grīdas slīpēšana | m2 | 15.1
| Slīpējanais materiāls | gab | 3
| Špaktele kokam tonēta | kg | 1.5
8 | Grīdas lakošana 3x | m2 | 15.1
| Laka grīdai divkomponentu | kg | 3.775
9 | Kājļistu montāža | m | 15.7
| Kālīstes masīvkoka lakotas | m | 17.27
Sienas
1 | Remontapmetums 50% | m2 | 22.4
| Apmetuma java MP-75 | kg | 179.2
2 | Sienu špaktelēšana | m2 | 44.8
| Špaktele | kg | 31.36
3 | Sienu gruntēšana | m2 | 44.8
| Grunts | kg | 7.4667
4 | Sienu tapsēšana | m2 | 44.8
| Viniltapetes | m2 | 50
| Tapešu līme | gab | 2
Griesti
1 | Esošā apmetuma remonts 50% | m2 | 7.6
| Apmetuma java MP-75 | kg | 60.8
2 | Griestu špaktelēšama | m2 | 15.11
| Špaktele | kg | 10.577
3 | Griestu gruntēšana | m2 | 15.11
| Grunts | kg | 2.5183
4 | Griestu krāsošana | m2 | 15.11
| Krāsa balta | kg | 3.7775
10,Istaba-3
Grīda
1 | Pamatnes sagatavošana zem pamatiem 80mm | m2 | 12
| Šķembas dolomīta | m3 | 0.96
2 | Melnās grīdas betronēšana | m2 | 12
| Betons B-15 | m3 | 0.96
3 | Gulšņu ierīkošana | m2 | 12
| Kokmateriāli | m3 | 0.27
| Antiseptika | kg | 1.6875
| Stiprinājumi | gab | 42
4 | Hidroizolācijas ierīkošana | m2 | 12
| Bitumpapīrs | m2 | 13.2
5 | Grīdas siltināšana 100mm | m2 | 12
| Akmens vate Paroc UN37 | m3 | 1.2
6 | Dēļu grīdas izbūve | m2 | 12
| Grīdas dēļi | m2 | 14.4
7 | Grīdas slīpēšana | m2 | 12
| Slīpējanais materiāls | gab | 3
| Špaktele kokam tonēta | kg | 1.2
8 | Grīdas lakošana 3x | m2 | 12
| Laka grīdai divkomponentu | kg | 3
9 | Kājļistu montāža | m | 14
| Kālīstes masīvkoka lakotas | m | 15.4
Sienas
1 | Remontapmetums 50% | m2 | 19.9
| Apmetuma java MP-75 | kg | 159.2
2 | Sienu špaktelēšana | m2 | 39.8
| Špaktele | kg | 27.86
3 | Sienu gruntēšana | m2 | 39.8
| Grunts | kg | 6.6333
4 | Sienu tapsēšana | m2 | 39.8
| Viniltapetes | m2 | 45
| Tapešu līme | gab | 2
Griesti
1 | Esošā apmetuma remonts 50% | m2 | 6
| Apmetuma java MP-75 | kg | 48
2 | Griestu špaktelēšama | m2 | 12
| Špaktele | kg | 8.4
3 | Griestu gruntēšana | m2 | 12
| Grunts | kg | 2
4 | Griestu krāsošana | m2 | 12
| Krāsa balta | kg | 3
11,Uzkopšanas inventāra telpa
Grīda
1 | Pamatnes sagatavošana zem pamatiem 80mm | m2 | 1.39
| Šķembas dolomīta | m3 | 0.1112
2 | Melnās grīdas betronēšana | m2 | 1.39
| Betons B-15 | m3 | 0.1112
3 | Hidroizolācijas ierīkošana | m2 | 1.39
| Polietilēna plēve | m2 | 1.529
4 | Grīdas siltināšana 100mm | m2 | 1.39
| PutupolistirolsDOW200 | m3 | 0.139
5 | Izlīdzinošāsstiegrotas kārtas betonēšana | m2 | 1.39
| Armatūras siets150x150x5 | m2 | 1.529
| Cementa java | m3 | 0.0973
6 | Grīdas flīzēšana | m2 | 1.39
| Akmens masas flīzes k-1,1 | m2 | 1.529
| Flīžu līme | kg | 8.34
| Šuvu masa | kg | 0.417
7 | Kājlīstu izbūve flīzējot | m | 5.1
| Akmens masas flīzes k-1,1 | m2 | 0.51
| Flīžu līme | kg | 3.06
| Šuvu masa | kg | 0.153
Sienas
1 | Remontapmetums 50% | m2 | 6.4
| Apmetuma java MP-75 | kg | 51.2
2 | Sienu špaktelēšana | m2 | 12.7
| Špaktele | kg | 8.89
3 | Sienu gruntēšana | m2 | 12.7
| Grunts | kg | 2.1167
4 | Sienu krāsošana | m2 | 12.7
| Krāsa tonēta | kg | 3.175
Griesti
1 | Esošā apmetuma remonts 50% | m2 | 0.7
| Apmetuma java MP-75 | kg | 5.6
2 | Griestu špaktelēšama | m2 | 1.39
| Špaktele | kg | 0.973
3 | Griestu gruntēšana | m2 | 1.39
| Grunts | kg | 0.23167
4 | Griestu krāsošana | m2 | 1.39
| Krāsa balta | kg | 0.3475
12,Personāla telpa
Grīda
1 | Pamatnes sagatavošana zem pamatiem 80mm | m2 | 9.7
| Šķembas dolomīta | m3 | 0.776
2 | Melnās grīdas betronēšana | m2 | 9.7
| Betons B-15 | m3 | 0.776
3 | Gulšņu ierīkošana | m2 | 9.7
| Kokmateriāli | m3 | 0.25
| Antiseptika | kg | 1.5625
| Stiprinājumi | gab | 40
4 | Hidroizolācijas ierīkošana | m2 | 9.7
| Bitumpapīrs | m2 | 10.67
5 | Grīdas siltināšana 100mm | m2 | 9.7
| Akmens vate Paroc UN37 | m3 | 0.097
6 | Dēļu grīdas izbūve | m2 | 9.7
| Grīdas dēļi | m2 | 11.64
7 | Grīdas slīpēšana | m2 | 9.7
| Slīpējamais materiāls | gab | 3
| Špaktele kokam tonēta | kg | 1.1
8 | Grīdas lakošana 3x | m2 | 9.7
| Laka grīdai divkomponentu | kg | 2.425
9 | Kājļistu montāža | m | 14.6
| Kālīstes masīvkoka lakotas | m | 16.06
Sienas
1 | Remontapmetums 50% | m2 | 22.4
| Apmetuma java MP-75 | kg | 179.2
2 | Sienu špaktelēšana | m2 | 44.8
| Špaktele | kg | 31.36
3 | Sienu gruntēšana | m2 | 44.8
| Grunts | kg | 7.4667
4 | Sienu tapsēšana | m2 | 44.8
| Viniltapetes | m2 | 50
| Tapešu līme | gab | 2
Griesti
1 | Esošā apmetuma remonts 50% | m2 | 4.9
| Apmetuma java MP-75 | kg | 39.2
2 | Griestu špaktelēšama | m2 | 9.73
| Špaktele | kg | 6.811
3 | Griestu gruntēšana | m2 | 9.73
| Grunts | kg | 1.6217
4 | Griestu krāsošana | m2 | 9.73
| Krāsa balta | kg | 2.4325
13,Gaitenis
Grīda
1 | Pamatnes sagatavošana zem pamatiem 80mm | m2 | 4.4
| Šķembas dolomīta | m3 | 0.352
2 | Melnās grīdas betronēšana | m2 | 4.4
| Betons B-15 | m3 | 0.352
3 | Gulšņu ierīkošana | m2 | 4.4
| Kokmateriāli | m3 | 0.18
| Antiseptika | kg | 1.125
| Stiprinājumi | gab | 28
4 | Hidroizolācijas ierīkošana | m2 | 4.4
| Bitumpapīrs | m2 | 4.84
5 | Grīdas siltināšana 100mm | m2 | 4.4
| Akmens vate Paroc UN37 | m3 | 0.44
6 | Dēļu grīdas izbūve | m2 | 4.4
| Grīdas dēļi | m2 | 5.28
7 | Grīdas slīpēšana | m2 | 4.4
| Slīpējanais materiāls | gab | 1
| Špaktele kokam tonēta | kg | 0.4
8 | Grīdas lakošana 3x | m2 | 4.4
| Laka grīdai divkomponentu | kg | 1.1
9 | Kājļistu montāža | m | 9.3
| Kālīstes masīvkoka lakotas | m | 10.23
Sienas
1 | Remontapmetums 50% | m2 | 11.6
| Apmetuma java MP-75 | kg | 92.8
2 | Sienu špaktelēšana | m2 | 23.1
| Špaktele | kg | 16.17
3 | Sienu gruntēšana | m2 | 23.1
| Grunts | kg | 3.85
4 | Sienu krāsošana | m2 | 23.1
| Krāsa tonēta | kg | 5.775
Griesti
1 | Esošā apmetuma remonts 50% | m2 | 2.2
| Apmetuma java MP-75 | kg | 17.6
2 | Griestu špaktelēšana | m2 | 4.41
| Špaktele | kg | 0.3087
3 | Griestu gruntēšana | m2 | 4.41
| Grunts | kg | 0.735
4 | Griestu krāsošana | m2 | 4.41
| Krāsa balta | kg | 1.1025
14,Palīgtelpa
Grīda
1 | Izlīdzinošā karkasa izbūve | m2 | 75.69
| Kokmateriāli | m3 | 0.5
2 | Hidroizolācijas ierīkošana | m2 | 75.69
| Bitumpapīrs | m2 | 83.259
3 | Grīdas siltināšana 100mm | m2 | 75.69
| Akmens vate Paroc UN37 | m3 | 7.569
4 | Dēļu grīdas izbūve | m2 | 75.69
| Grīdas dēļi | m2 | 63.075
5 | Grīdas slīpēšana | m2 | 75.69
| Slīpējamais materiāls | gab | 6
| Špaktele | kg | 7.5
6 | Grīdas lakošana | m2 | 75.69
| Laka grīdai | kg | 18.9225
7 | Kājļistu montāža | m | 41.6
| Kālīstes masīvkoka lakotas | m | 45.76
Sienas
1 | Remontapmetums 50% | m2 | 13.1
| Apmetuma java MP-75 | kg | 104.8
2 | Sienu špaktelēšana | m2 | 26.1
| Špaktele | kg | 18.27
3 | Sienu gruntēšana | m2 | 26.1
| Grunts | kg | 4.35
4 | Sienu krāsošana | m2 | 26.1
| Krāsa tonēta | kg | 6.525
Griesti
1 | Esošā apmetuma remonts 50% | m2 | 36.4
| Apmetuma java MP-75 | kg | 291.2
2 | Griestu špaktelēšana | m2 | 72.8
| Špaktele | kg | 50.96
3 | Griestu gruntēšana | m2 | 72.8
| Grunts | kg | 12.1333
4 | Griestu krāsošana | m2 | 72.8
| Krāsa balta | kg | 18.2
Kopā: | [9 empty] | 0 | 0 | 0 | 0 | 0
Izdevumi materiālu transportam: | [13 empty] | 0
Kopā: | [13 empty] | 0
Virsizdevum: | [13 empty] | 0
Plānotā peļņa: | [13 empty] | 0
Sociālais nodoklis: | [9 empty] | 24.09% |  |  |  | 0
Pavisam kopā: | [13 empty] | 0
Kopā: | [13 empty] | 0
PVN: | [13 empty] | 0
Kopā: | [13 empty] | 0
Sastādīja
(paraksts un tā atšifrējums, datums)
Būvprojekta daļas vadītājs
(paraksts un tā atšifrējums, datums)