## Sheet1
VENTILĀCIJAS SADAĻAS SPECIFIKĀCIJA
Projekta dokumemtācijas komplekts sastāv no projekta rasējumiem un specifikācijas. Būvuzņēmējs dod pilna apjoma tendera cenu piedāvājumu, ieskaitot darbus un materiālus, kas nav uzrādīti projektā, bet ir nepieciešami projektēto sistēmu montāžai, palaišanai un nodošanai.
Nr. | Nosaukums | Izmēri | Daudzums | Mērvienība | Piezīmes
PN-1
1 | ārsienas reste RIS-400x300 |  | 2 | gab. | Flakt-Woods
2 | gaisa apstrādes agregāts VX 700 EV R Heat komplektā ar elektrokalorīferu 2,7 kW, pieplūdes filtru EU7, automātiskās vadības bloku |  | 1 | gab. | Systemair
3 | trokšņu slāpētājs SLU-250-1200-100 |  | 1 | gab. | Lindab
4 | trokšņu slāpētājs SLU-250-900-100 |  | 3 | gab. | Lindab
5 | trokšņu slāpētājs SLU-250-600-100 |  | 1 | gab. | Lindab
6 | pieplūdes reste RGS-2-425x75 ar gaisa plūsmas daudzuma regulatoru |  | 5 | gab. | Lindab
7 | pieplūdes reste RGS-2-325x75 ar gaisa plūsmas daudzuma regulatoru |  | 1 | gab. | Flakt-Woods
8 | nosūces reste RGS-2-425x75 ar gaisa plūsmas daudzuma regulatoru |  | 5 | gab. | Flakt-Woods
9 | nosūces reste RGS-2-325x75 ar gaisa plūsmas daudzuma regulatoru |  | 1 | gab. | Flakt-Woods
10 | gaisa vads no cinkotā skārda | Ø250 | 30 | t.m.
11 | gaisa vads no cinkotā skārda | Ø200 | 15 | t.m.
12 | gaisa vads no cinkotā skārda | Ø160 | 6 | t.m.
#REF! | akmens vate LAM 100 mm |  | 10 | m2 | Paroc
#REF! | montāžas veidgabali un stiprinājumi |  | 1 | kompl.
N-2
1 | ārsienas reste GRA 100 |  | 1 | gab. | S&P
2 | sienas ventilators EDM 100 CT |  | 1 | gab. | S&P
3 | ventilators K 125 XL |  | 1 | gab. | Paroc
4 | gaisa vads no cinkotā skārda | Ø100 | 1 | t.m.
5 | montāžas veidgabali un stiprinājumi |  | 1 | kompl.