## koptame
Bibliotēkas paplašināsāna Katlakalna Tautas namā
Būvdarbu apjomu saraksts (BA)
Nr.p.k. | Lokālais saraksts Nr. | Nosaukums | Lpp.
1 | 1 | Celtniecības darbi | 148
2 | 2 | Ventilācija* | 151
3 | 3 | Ūdens vads kanalizācija | 152
4 | 4 | Iekšējās elektroapgādes tīkli | 153
5 | 5 | Apsardzes signalizācija | 155
6 | 6 | Telekomunikāciju sistēmas tīkla izbūve | 156
7 | 2-1 | Mēbeles | 157
Piezīme: | * Projekta ventilācijas daļa izstrādāta izbūvēšanai nākotnē, būvdarbu apjomi doti informācijai.
Izbūve nav iekļauta izmaksu aprēķinā.
Note on C12: Poga:

## Celtn
Bibliotēkas paplašināšana Katlakalna Tautas namā
Lokālais būvdarbu saraksts Nr.1
Celtniecības darbi
Nr.p.k. | Kods | Darba nosaukums | Mērv. | Daudz. | Vienības izmaksas | [5 empty] | Kopā uz visu apjomu
[5 empty] | Laika norma (c/h) | Darba samaksas likme (Ls/h) | Darba alga (Ls) | Materiāli (Ls) | Meh. (Ls) | Kopā (Ls) | Darbietilpība (c/h) | Darba alga (Ls) | Materiāli (Ls) | Mehānismi (Ls) | Summa (Ls)
1 | 2 | 3 | 4 | 5 | 6 | 7 | 8 | 9 | 10 | 11 | 12 | 13 | 14 | 15 | 16
1 |  | Demontāža
2 | 02-00000 | Grīdas seguma un klāja demontāža | m2 | 152.4
3 | 02-00000 | Piekārto plākšņu griestu demontāža | m2 | 152.4
4 | 02-00000 | Starpsienu demontāža | m2 | 46.025
5 | 02-00000 | Ieejas durvju un nolaižamās žalūzijas demontāža (veikals) | gab | 1
6 | 02-00000 | Jumtiņa demontāža virs ieejas durvīm | gab | 1
7 | 02-00000 | Paaugstinājuma pie veikala ieejas demontāža līdz esošā trotuāra līmenim un tā paša bruģa ieklāšana trotuāra līmenī | m2 | 2
8 | 02-00000 | Radiatoru vairogu demontāža veikalā | m2 | 4.5
9 | 02-00000 | Atsevišķu kanalizācijas cauruļu posmu demontāža | m | 10
10 | 02-00000 | Esošā sanmezgla flīžu apdares demontāža | m2 | 16.5
11 | 02-00000 | WC demontāža | gab | 1
12 | 02-00000 | Izlietnes demontāža | gab | 1
13 | 02-00000 | Ailu kalšana mūra sienā | m3 | 7.6146
14 | 02-00000 | Būvgružu izvešana | m3 | 47.1534
15 |  | Būvkonstrukcijas
16 | 06-00000 | Ailu aizmūrēšana ar ķieģeļiem | m3 | 0.81396
17 | 06-00000 | Pārsedžu metāla konstrukciju montāža | kg | 654.56
18 |  | UPE300, L=3550 | kg | 315.2
19 |  | UPE1 80, L=2150 | kg | 91
20 |  | UPE1 80, L=1900 | kg | 82
21 |  | UPE140, L=1 600 | kg | 50.2
22 |  | L75x6 | kg | 43.4
23 |  | -4x40 | kg | 11.4
24 |  | -6X60 | kg | 21.3
25 |  | Loksne t=10, 250x550 | kg | 21.6
26 |  | d.14AIII, L=180 | kg | 1.76
27 |  | d.16AI | kg | 14.2
28 |  | Siets 100/100/5/5 Vr1 | kg | 2.5
29 |  | Stienis ar vītni M16 | m | 15
30 |  | Betons B25 | m3 | 0.09
31 |  | Sienas
32 | 08-00000 | Sa1. Esoša ārsiena, siltināta no iekšpuses ar minerālvati (100 mm) koka karkasā, 2 GKB ģipškartona plāksnes, tvaika plēve | m2 | 6.5
33 | 08-00000 | Sa2. Esoša ārsiena, siltināta no iekšpuses ar minerālvati (150 mm) koka karkasā, 1 GKBi ģipškartona plāksne, tvaika plēve | m2 | 4
34 | 08-00000 | S1. Koka karkasa starpsiena ar minerālvati (75 mm), 3 GKB gipškartona plāksnes, 1 GKBi gipškartona plāksne | m2 | 7.6
35 | 08-00000 | S2. Koka karkasa apšuvums ar 2 GKB gipškartona plāksnēm | m2 | 9.2
36 |  | Griesti
37 | 08-00000 | GR1.Sausā apmetuma plākšņu griesti uz metāla karkasa | m2 | 139.7
38 | 08-00000 | GR2.Mitrumizturīga ģipškaitona piekārtie griesti uz metāla karkasa | m2 | 13
39 |  | Grīdas
40 | 05-00000 | G2. Betona grīdas 80mm ierīkošana | m2 | 13.4
41 | 08-00000 | G1.Dabīga koka dēļu grīdas uz koka lāgām ierīkošana, ieskaitot grīdas pastiprināšanu zem mobilajiem plauktiem atbilstoši tehnoloģiskajām prasībām. | m2 | 140.9
42 |  | Logi un durvis (tai skaitā viss nepieciešamais aprīkojums
43 | 08-00000 | V1. 1380x2560mm vitrīna ar 1 veramu vērtni | gab | 1
44 | 08-00000 | D-1. 1300x2100mm finierēta koka pusotrviru durvis | gab | 1
45 | 08-00000 | D-2. 950x2100mm finierēta koka vienviru durvis | gab | 1
46 | 08-00000 | D-3. 950x2100mm finierēta koka vienviru durvis, WC zīme | gab | 1
47 | 08-00000 | D-4. 950x2100mm finierēta koka vienviru durvis | gab | 1
48 | 08-00000 | D-5. 1100x2100mm matēta stikla durvis ar horizontālām joslām bez matējuma | gab | 1
49 | 08-00000 | Esošo koka ieejas durvju remonts | gab | 1
50 | 08-00000 | Logu ārējo palodžu montāža | m | 1.58
51 | 08-00000 | Logu iekšējo palodžu montāža | m | 1.58
52 | 08-00000 | Durvju apmaļu montāža | m | 26.25
53 |  | Apdares darbi
54 |  | Grīdas
55 | 10-00000 | Iebūvēts kājslauķis 1400x600mm EMCO DIPLOMAT 517G alumīnija rāmī (20x30x3mm) | m2 | 1
56 | 10-00000 | Neslīdošas klinkera flīzes | m2 | 12.7
57 | 10-00000 | Dabīgas koka dēļu grīdas lakošana ar atsevišķu vietu piešpaktelēšanu | m2 | 140.9
58 |  | Grīdlīstes
59 | 10-00000 | Flīžu grīdlīste-analoga attiec.grīdas flīzēm-100mm | m | 11.5
60 | 10-00000 | Krāsota koka grīdlīste, h= 100mm | m | 87.1
61 |  | Sienas
62 | 10-00000 | Esošās mūra sienas apmetuma atjaunošana, krāsošana | m2 | 275
63 | 10-00000 | Jaunās ģipškaitona vai mūrētas sienas pierīvēšana, krāsošana | m2 | 22.2
64 | 10-00000 | Klinkera flīzes | m2 | 5.8
65 | 10-00000 | Sienas spogulis | m2 | 1.3
66 |  | Griesti
67 | 10-00000 | Sausā apmetuma plākšņu griestu pierīvēšana, krāsošana | m2 | 139.7
68 | 10-00000 | Mitrumizturīga ģipškaitona piekārto griestu pierīvēšana, krāsošana | m2 | 13

## Vent
Bibliotēkas paplašināšana Katlakalna Tautas namā
Lokālais būvdarbu saraksts Nr.2
Ventilācija
Nr.p.k. | Kods | Darba nosaukums |  | Mērv. | Daudz. | Vienības izmaksas | [5 empty] | Kopā uz visu apjomu
[6 empty] | Laika norma (c/h) | Darba samaksas likme (Ls/h) | Darba alga (Ls) | Materiāli (Ls) | Meh. (Ls) | Kopā (Ls) | Darbietilpība (c/h) | Darba alga (Ls) | Materiāli (Ls) | Mehānismi (Ls) | Summa (Ls)
1 | 2 | 3 |  | 4 | 5 | 6 | 7 | 8 | 9 | 10 | 11 | 12 | 13 | 14 | 15 | 16
1 |  | PN-1
2 | 17-00000 | Ārsienas reste RIS-400x300 |  | 4: gab.; 5: 2
3 | 17-00000 | Gaisa apstrādes agregāts SAVE VTC 700 R komplektā ar elektrokalorīferu 4,5 kW, pieplūdes filtru EU7, automātiskās vadības bloku |  | 4: gab.; 5: 1
4 | 17-00000 | Trokšņu slāpētājs SLU-250-900-100 |  | 4: gab.; 5: 4
5 | 17-00000 | Trokšņu slāpētājs SLU-250-600-100 |  | 4: gab.; 5: 2
6 | 17-00000 | Pieplūdes reste RGS-2-425x75 ar gaisa plūsmas daudzuma regulatoru |  | 4: gab.; 5: 5
7 | 17-00000 | Pieplūdes reste RGS-2-325x75 ar gaisa plūsmas daudzuma regulatoru |  | 4: gab.; 5: 1
8 | 17-00000 | Nosūces reste RGS-2-425x75 ar gaisa plūsmas daudzuma regulatoru |  | 4: gab.; 5: 5
9 | 17-00000 | Nosūces reste RGS-2-325x75 ar gaisa plūsmas daudzuma regulatoru |  | 4: gab.; 5: 1
10 | 17-00000 | Gaisa vads no cinkotā skārda | Ø250 | 4: t.m.; 5: 30
11 | 17-00000 | Gaisa vads no cinkotā skārda | Ø200 | 4: t.m.; 5: 15
12 | 17-00000 | Gaisa vads no cinkotā skārda | Ø160 | 4: t.m.; 5: 6
13 | 17-00000 | Akmens vate LAM 100 mm |  | 4: m2; 5: 10
14 | 17-00000 | Montāžas veidgabali un stiprinājumi |  | 4: kompl.; 5: 1
15 |  | N-2
16 | 17-00000 | Ārsienas reste GRA 100 |  | 4: gab.; 5: 1
17 | 17-00000 | Sienas ventilators EDM 100 CT |  | 4: gab.; 5: 1
18 | 17-00000 | Ventilators K 125 XL |  | 4: gab.; 5: 1
19 | 17-00000 | Gaisa vads no cinkotā skārda | Ø100 | 4: t.m.; 5: 1
20 | 17-00000 | Montāžas veidgabali un stiprinājumi |  | 4: kompl.; 5: 1

## UK
Bibliotēkas paplašināšana Katlakalna Tautas namā
Lokālai būvdarbu saraksts Nr.3
Ūdensvads un kanalizācija
Nr.p.k. | Kods | Darba nosaukums |  | Mērv. | Daudz. | Vienības izmaksas | [5 empty] | Kopā uz visu apjomu
[6 empty] | Laika norma (c/h) | Darba samaksas likme (Ls/h) | Darba alga (Ls) | Materiāli (Ls) | Meh. (Ls) | Kopā (Ls) | Darbietilpība (c/h) | Darba alga (Ls) | Materiāli (Ls) | Mehānismi (Ls) | Summa (Ls)
1 | 2 | 3 |  | 4 | 5 | 6 | 7 | 8 | 9 | 10 | 11 | 12 | 13 | 14 | 15 | 16
1
2 |  | AUKSTAIS UN KARSTAIS ŪDENSVADS
3 | 14-00000 | Esošā aukstā un karstā ūdensvada demontāža |  | 4: kompl; 5: 1
4 | 14-00000 | Noslēgvārsts TA60-15 | DN15 | 4: gab.; 5: 2
5 | 14-00000 | Jaucējkrāns izlietnei |  | 4: gab.; 5: 1
6 | 14-00000 | Poda skalošanas tvertnes ūdens mehānisms |  | 4: gab.; 5: 1
7 | 14-00000 | Unipipe dzeramā ūdens plastmasas caurule ar veidgabaliem un stiprinājumiem | Ø16 | 4: t.m.; 5: 15
8 | 14-00000 | Unipipe dzeramā ūdens plastmasas caurule ar veidgabaliem un stiprinājumiem | Ø20 | 4: t.m.; 5: 10
9 | 14-00000 | Cauruļvadu izolācija SH/Armaflex 13 mm | Ø16 | 4: t.m.; 5: 15
10 | 14-00000 | Cauruļvadu izolācija SH/Armaflex 13 mm | Ø20 | 4: t.m.; 5: 10
11 |  | IEKŠĒJĀ SADZĪVES KANALIZĀCIJA
12 | 16-00000 | Esošās sadzīves kanalizācijas demontāža |  | 4: kompl; 5: 1
13 | 16-00000 | Plastmasas kanalizācijas caurule ar veidgabaliem un stiprinājumiem | Ø110 | 4: t.m.; 5: 9
14 | 16-00000 | Plastmasas kanalizācijas caurule ar veidgabaliem un stiprinājumiem | Ø50 | 4: t.m.; 5: 5
15 | 16-00000 | Veidgabali cauruļu savienošanai | Ø110 | 4: gab.; 5: 2
16 | 16-00000 | Ugunsdrošās manžetes | Ø110 | 4: gab.; 5: 1
17 | 16-00000 | Revīzija |  | 4: gab.; 5: 1
18 | 16-00000 | Pods ar skalošanas tvertni |  | 4: gab.; 5: 1
19 | 16-00000 | Izlietne ar sifonu |  | 4: gab.; 5: 1
20 | 16-00000 | WC aprīkojuma komplekts apmeklētājiem ar īpašām vajadzibām sakaņā ar zīmējumu |  | 4: kompl; 5: 1
21 | 16-0000 | Atkritumu grozas ar mehānisko vāku metāla |  | 4: gab.; 5: 1
| 16-0000 | WC aprīkojuma komplekts: tualetes papīra turētājs, ziepju turētājs, papiera dvieļu kārba, pakaramais, poda tīrītājs ar turētāju |  | 4: kompl; 5: 1

## El
Bibliotēkas paplašināšana Katlakalna Tautas namā
Lokālais būvdarbu saraksts Nr.4
Iekšējie elektroapgādes tīkli
Nr.p.k. | Kods | Darba nosaukums | Mērv. | Daudz. | Vienības izmaksas | [5 empty] | Kopā uz visu apjomu
[5 empty] | Laika norma (c/h) | Darba samaksas likme (Ls/h) | Darba alga (Ls) | Materiāli (Ls) | Meh. (Ls) | Kopā (Ls) | Darbietilpība (c/h) | Darba alga (Ls) | Materiāli (Ls) | Mehānismi (Ls) | Summa (Ls)
1 | 2 | 3 | 4 | 5 | 6 | 7 | 8 | 9 | 10 | 11 | 12 | 13 | 14 | 15 | 16
1
2 |  | Galvenā ēkas sadalne GS
3 |  | GS
4 | 18-00000 | Automātslēdzis 3-f C32A | gab. | 1
5 | 18-00000 | Kontroluzskaites skaitītājs 3-fāzu; 400/230V; 40A | kompl. | 1
6 |  | Sadale SS
7 | 18-00000 | Slodzes slēdzis 3-f 40A | gab. | 1
8 | 18-00000 | B+C kl. pārsprieg. aizsardzība 3F+1N (V25-B+C/3-NPE) vai analoga | kompl. | 1
9 | 18-00000 | Diferenciālā aizsardz. 1-f C16A 2-polu 30mA | gab. | 1
10 | 18-00000 | Automātslēdzis 1-f C16A | gab. | 16
11 | 18-00000 | Automātslēdzis 1-f C25A | gab. | 1
12 | 18-00000 | Automātslēdzis 1-f B10A | gab. | 7
13 | 18-00000 | El. palaidējs 1-polu, 20A, Usp=230VAC | gab. | 1
14 | 18-00000 | Zemapmetuma sadalnes skapis 36 mod., ar metāla durvīm; z/a, IP41, individ. kompl. HAGER 3 rindu, aizslēdzams | kompl. | 1
15 | 18-00000 | Sadales skapja izmērus iespējams koriģēt ievērojot shēmas parametrus!
16 |  | Pārējie materiāli
17 | 18-00000 | El. rozete 1-viet. 1-fāzu, z/a | gab. | 29
18 | 18-00000 | El. rozete 1-viet. 1-fāzu, IP44, z/a | gab. | 2
19 | 18-00000 | EL. rozete 1-viet. z/a DATA | gab. | 28
20 | 18-00000 | EL. rozete 1-viet. v/a DATA | gab. | 2
21 | 18-00000 | El. slēdzis 1-polu; z/a | gab. | 6
22 | 18-00000 | El. slēdzis 2-polu, z/a | gab. | 3
23 | 18-00000 | El. pārslēdzis, z/a | gab. | 6
24 | 18-00000 | Montāžas kārba zemapmetuma | gab. | 74
25 | 18-00000 | Kustību sensors 360°, 10A, 230V | gab. | 1
26 | 18-00000 | Nozarkārba z/a | m | 4
27 | 18-00000 | PVC caurule d=16mm | m | 200
28 | 18-00000 | PVC caurule d=20mm | m | 320
29 | 18-00000 | PVC caurule d=50mm | m | 10
30 | 18-00000 | Kabelis PPJ 3x1.5 | m | 230
31 | 18-00000 | Kabelis PPJ 4x1.5 | m | 25
32 | 18-00000 | Kabelis PPJ 3x2.5 | m | 375
33 | 18-00000 | Kabelis PPJ 5x10 | m | 15
34 | 18-00000 | Kabelis PPJ 3x4 | m | 25
35 | 18-00000 | (N)HXH-FE-180/E30 3x1,5 | m | 25
36 | 18-00000 | El.zvans un zvana poga | kompl. | 1
37 |  | Gaismas ķermeņi
38 | 18-00000 | Evakuācijas norāde "IZEJA" g.ķ. 1x8W ar akumulatoru 1h, piem. GEF 108 vai analogs | gab. | 4
39 | 18-00000 | Virsbūvēts gaismas ķermenis, ar lumin. spuldzi,1x26W, IP20 piem. ZAPP 360 126HF WHITE vai analogs | gab. | 2
40 | 18-00000 | Griestu gaismas ķermenis, ar lumin. spuldzi , piemēram ZERO PS 6 42W, bez reflektora | gab. | 46
41 | 18-00000 | Virsbūvēts gaismas ķermenis, plafons balts ar lumin. spuldzi, piemēram 1x26W G24d-3 D=320mm IP65 | gab. | 3
42 | 18-00000 | Halogēni gaismekļi, prožektori uz sliedes (grozāmi), piemēram, S45 Glamox(vai analogi)spuldze1 x HIT-CRI 35, 70W G12 base, ar montāžas sliedi ~2,5m | gab. | 4

## VS
Bibliotēkas paplašināšana Katlakalna Tautas namā
Lokālais būvdarbu saraksts Nr.5
Apsardzes signalizācija
Nr.p.k. | Kods | Darba nosaukums |  | Mērv. | Daudz. | Vienības izmaksas | [5 empty] | Kopā uz visu apjomu
[6 empty] | Laika norma (c/h) | Darba samaksas likme (Ls/h) | Darba alga (Ls) | Materiāli (Ls) | Meh. (Ls) | Kopā (Ls) | Darbietilpība (c/h) | Darba alga (Ls) | Materiāli (Ls) | Mehānismi (Ls) | Summa (Ls)
1 | 2 | 3 |  | 4 | 5 | 6 | 7 | 8 | 9 | 10 | 11 | 12 | 13 | 14 | 15 | 16
1
2 | 19-00000 | Apsardzes signalizācijas sistēmas centrālais panelis | DSC PC-1864 (Kārba, transformators) | 4: komp.; 5: 1
3 | 19-00000 | Apsardzes paplāšinātaju plate (8 zonas) | DSC PC 5108 | 4: gab.; 5: 1
4 | 19-00000 | Apsardzes signalizācijas sistēmas vadības klaviatūra | LCD PK-5500 | 4: gab.; 5: 1
5 | 19-00000 | Akumulatoru baterija | 12V 7Ah | 4: gab.; 5: 1
6 | 19-00000 | Relejs (12V, NO/NC kontakti 3A) | RM-1 | 4: gab.; 5: 1
7 | 19-00000 | Trauksmes sirēna | MR 300 RD / BL | 4: gab.; 5: 1
8 | 19-00000 | Kustības detektors | SRP 600 CROW | 4: gab.; 5: 6
9 | 19-00000 | Durvju magnētiskais kontakts | SC 516 WH | 4: gab.; 5: 4
10 | 19-00000 | Dūmu detektors | EA-318-4 | 4: gab.; 5: 8
11 | 19-00000 | Rokas darbības detektors |  | 4: gab.; 5: 2
12 | 19-00000 | Signalizācijas kabelis | CQR 6x0,22 | 4: m; 5: 240
13 | 19-00000 | Kopnes kabelis | UTP 4x2x0,5 | 4: m; 5: 45
14 | 19-00000 | Kabelis | JH(St)H 1x2x0,8 FE180E30 | 4: m; 5: 20
15 | 19-00000 | Kabelis | NYMJ 3x1.5 | 4: m; 5: 10
16 | 19-00000 | Instalācijas gofra | d=16mm | 4: m; 5: 100
17 | 19-00000 | Montāžas materiāli |  | 4: komp.; 5: 1

## Telekom.
Bibliotēkas paplašināšana Katlakalna Tautas namā
Lokālais būvdarbu saraksts Nr.6
Telekomunikāciju sistēmas tīkla izbūve.
Nr.p.k. | Kods | Darba nosaukums | Mērv. | Daudz. | Vienības izmaksas | [5 empty] | Kopā uz visu apjomu
[5 empty] | Laika norma (c/h) | Darba samaksas likme (Ls/h) | Darba alga (Ls) | Materiāli (Ls) | Meh. (Ls) | Kopā (Ls) | Darbietilpība (c/h) | Darba alga (Ls) | Materiāli (Ls) | Mehānismi (Ls) | Summa (Ls)
1 | 2 | 3 | 4 | 5 | 6 | 7 | 8 | 9 | 10 | 11 | 12 | 13 | 14 | 15 | 16
1 | 19-00000 | Kabelis UTP (4x2x0.5) Cat5e | m | 425
2 | 19-00000 | HDMI kabelis 10metri ar spraudņiem - projektoram | gab. | 1
3 | 19-00000 | VGA kabelis 10metri ar spraudņiem - projektoram | gab. | 1
4 | 19-00000 | UTP, Cat5e, 24 portu datortīkla savienotājpanelis (24x RJ45) 1U | gab. | 1
5 | 19-00000 | Kabeļu kārtotājs- horizontālais 19" 1U | gab. | 1
6 | 19-00000 | Ligzda RJ45, UTP, Cat5e | gab. | 19
7 | 19-00000 | Z/A 2-vietīga vājstrāvas rozete ar pārsegu (2xRJ45) | kompl. | 9
8 | 19-00000 | Z/A HDMI - VGA rozete ar pārsegu | kompl. | 1
9 | 19-00000 | Z/A komutācijas kārba | gab. | 10
10 | 19-00000 | V/A 1-vietīga vājstrāvas rozete (1xRJ45) | kompl. | 1
11 | 19-00000 | Z/A HDMI- VGA rozete ar pārsegu | gab. | 1
12 | 19-00000 | Instalācijas caurule d-25mm | m | 20
13 | 19-00000 | Gofrēta instalācijas caurule d-25mm | m | 25
14 | 19-00000 | Instalācijas materiāli un stiprinājumi | kompl. | 1

## Mebel.
Bibliotēkas paplašināsāna Katlakalna Tautas namā
Lokālais būvdarbu saraksts Nr. 2-1
Mēbeles
Nr.p.k. | Kods | Telpa | Nosaukums | Tehniskās prasības, izmēri | Mērv. | Daudz. | Vienības izmaksas | [5 empty] | Kopā uz visu apjomu
[7 empty] | Laika norma (c/h) | Darba samaksas likme (Ls/h) | Darba alga (Ls) | Materiāli (Ls) | Meh. (Ls) | Kopā (Ls) | Darbietilpība (c/h) | Darba alga (Ls) | Materiāli (Ls) | Mehānismi (Ls) | Summa (Ls)
1 | 2 |  |  | 3 | 4 | 5 | 6 | 7 | 8 | 9 | 10 | 11 | 12 | 13 | 14 | 15 | 16
8.1 | Līg.c. | 04. | Apmeklētāju darba galds | 3: Galds 1000x1050xH650-750 mm. Visas galda virsmas no dabīgā finierējuma, biezums 25-30 mm, kājas -50 mm. Metāla rāmja plaukts datoram, bet ārējā vertikālā plakne no dabīgā finierējuma. Bīdāms dabīgā finierējuma plaukts klaviatūrai un pelei. Skat. AR-24; 4: gab; 5: 6
8.2 | Līg.c. | 03. | Apmeklētāju darba galds jauniešiem | 3: Galds 1000xl050xH650-750 mm. Visas galda virsmas no dabīgā finierējuma, biezums 25-30 mm, kājas -50 mm. Skat. AR-24; 4: gab; 5: 2
8.3 | Līg.c. | 03. | Apmeklētāju darba galds bērniem | 3: Galds 1000x1050xH500 mm. Visas galda virsmas no dabīgā finierējuma, biezums 25-30 mm, kājas -50 mm. Skat. AR-24; 4: gab; 5: 1
8.4 | Līg.c. | 02. | Reģistratūras lete | 3: 2 galdi, katrs 1000x1050xH650-750 mm. Visas galda virsmas no dabīgā finierējuma, biezums 25-30 mm, kājas -50 mm. Vienam no galdiem metāla rāmja plaukts datoram, bet ārējā vertikālā plakne no dabīgā finierējuma. Bīdāms dabīgā finierējuma plaukts klaviatūrai un pelei. Matēta stikla plāksne 650x990. Otram galdam matēta stikla plāksne 650x1160 mm. Skat. AR-24; 4: kompl; 5: 1
9 | Līg.c. | 06. | Biroja darba galds | 3: Galds 1800x800xH650-750 mm. Visas galda virsmas no dabīgā finierējuma, biezums 25-30 mm, kājas -50 mm. Metāla rāmja plaukts datoram. Matēta stikla plāksne 650x1800 mm. Skat. AR-24; 4: gab; 5: 1
10 | Līg.c. | 02. 06. | Atviltņu bloks | 3: Atvilkņu bloks uz riteņiem 400x600xH550 mm, dabīgā finierējuma. 3 atvilktnes, augšējā atvilktne ar kancelejas preču sadalījumu. Skat. AR-24; 4: gab; 5: 2
11 | Līg.c. | 02. | Iebūvēti stikla plaukti | 3: 3 iebūvēti rūdīta stikla plaukti sienas nišā 810x340 mm, biezums 8 mm, ailas izmēri 810xl60mm (izmērus saskaņot autoruzraudzības kārtībā). Skat. AR-24; 4: kompl; 5: 1
12 | Līg.c. | 02. | Stends, mobīls | 3: Round 4051 (Cascando) vai līdzvērtīgs. Metāla, uz riteņiem, pelēks. Skat. AR-24; 4: gab; 5: 2
13.1 | Līg.c. | 02. | Apmeklētāju dīvāns | 3: Dīvāns "Confluence" vai līdzvērtīgs. Dīvānam vēlams raupš audums. Zilganpelēks, tonis tiks precizēts autoruzraudzības kārtībā. Jābūt divpusējai atzveltnei (pret ieeju un pret sienu), 3 vietas. Jābūt brīvas formas. Maksimālie gabarīti plānā 1900x1700 mm. Skat. AR-25; 4: gab; 5: 1
13.2 | Līg.c. | 02. vai 04. | Apmeklētāju dīvāns, mobīls | 3: Dīvāns "Confluence" vai līdzvērtīgs. Dīvānam vēlams krāsains raupš audums. Zilganpelēks, tonis saskaņojams autoruzrudzības kārtībā. Jābūt uz riteņiem. Jābūt ar atzveltni, 2 vietas. Jābūt brīvas formas. Jābūt no tādas pašas sērijas kā 13.1 dīvāns. Maksimālie gabarīti plānā 1000x1400 mm. Skat. AR-25; 4: gab; 5: 1
14.1 | Līg.c. | 03. 04. 06. | Apmeklētāju krēsls | 3: RĪGA CHAIR krēsls ZIPPER vai līdzvērtīgs. Kājām - plāns, gaišs bērza finierējums. Sēdei un atzvelntei - gaišs lamināts. Atzveltne par -100 mm augstāka par standartu, izveidojot dekoratīvu malu. Izmēri 580x450xH950 mm. Skat. AR-25; 4: gab; 5: 9
14.2 | Līg.c. | 02. 03. 04. 0.5. 0.6. | Apmeklētāju soliņš | 3: RĪGA CHAIR soliņš BLOOM vai līdzvērtīgs. Plāns, gaišs bērza finierējums. Izmēri: 0445xH435 mm. 2 no soliņiem ar atšķirīgu toni un H30-35 cm bērniem. Skat. AR-25; 4: gab; 5: 18
15. | Līg.c. | 02. 06. | Biroja krēsls | 3: Biroja darba krēsls uz riteņiem ar sinhro mehānismu. Sietauduma atzveltne. Tumši pelēka vai melna. Regulējami roku balsti. Regulējams sēdekļa dziļums. Sēde - tumši pelēka. Regulējams jostas vietas atbalsts. Izmēri: P:700mm, Dz700mm, A:1020-1150mm. Skat. AR-25; 4: gab; 5: 2
16. | Līg.c. | 06. | Apmeklētāju galds | 3: Galds kā konsole 4820x730 mm. Virsma no dabīgā finierējuma, biezums 25-30 mm. Stiprināts pie sienas ar metāla leņķiem. Galdā 2 iegriezumi sildķermeņiem. Skat. AR-25; 4: kompl; 5: 2
17. | Līg.c. | 04. | Mobils pakāpiens | 3: Plastmasas pakāpiens spilgtā krāsā H 0,60 m. Skat. AR-25; 4: gab; 5: 1
18. | Līg.c. | 02. | Daiļliteratūras plaukts | 3: Dekoratīvs daiļliteratūras plaukts ar gaiša bērza finierējumu uz koka saplākšņa 1300x1300x220 mm. Skat. AR-24; 4: gab; 5: 1
19. | Līg.c. | 02. | Daiļliteratūras plaukts | 3: Dekoratīvs daiļliteratūras plaukts ar gaiša bērza finierējumu uz koka saplākšņa 1000x1000x220 mm. Skat. AR-24; 4: gab; 5: 1
20. | Līg.c. | 03. | Daiļliteratūras plaukts | 3: Dekoratīvs daiļliteratūras plaukts ar gaiša bērza finierējumu uz koka saplākšņa 700x700x220 mm. Skat. AR-24; 4: gab; 5: 1
21 | Līg.c. | 03. | Daiļliteratūras plaukts | 3: Dekoratīvs daiļliteratūras plaukts ar gaiša bērza finierējumu uz koka saplākšņa 800x800x220 mm. Skat. AR-24; 4: gab; 5: 1
23. | Līg.c. | 03. 04. un 05. | Grāmatu plaukti stacionāri | 3: Metāla grāmatu plaukts "SYSKO" tipa vai līdzvērtīgs 1200x300x2900h mm ar 7 gala apdares paneļiem. Skat. AR-23; 4: gab; 5: 21
24. | Līg.c. | 03. un 06. | Grāmatu plaukti stacionāri | 3: Metāla grāmatu plaukts "SYSKO" tipa vai līdzvērtīgs 1000x300x2900h mm ar 1 gala apdares paneli. Skat. AR-23; 4: gab; 5: 4
25. | Līg.c. | 02. | Grāmatu plaukti stacionāri | 3: Metāla grāmatu plaukts "SYSKO" tipa vai līdzvērtīgs 1200x300x2200h mm ar 1 gala apdares paneli. Skat. AR-23; 4: gab; 5: 4
26. | Līg.c. | 02. un 03. | Grāmatu plaukti stacionāri | 3: Metāla grāmatu plaukts "SYSKO" tipa vai līdzvērtīgs 1200x300x1500h mm ar 4 gala apdares paneļiem. Skat. AR-23; 4: gab; 5: 6
27. | Līg.c. | 06. | Biroja plaukts | 3: Metāla grāmatu plaukts "SYSKO" tipa vai līdzvērtīgs 1000x250x2600h mm. Skat. AR-24; 4: gab; 5: 3
28. | Līg.c. | 05. | Grāmatu plaukti mobilie | 3: Mobilie metāla grāmatu plaukti "SYSKO" tipa 1200x300x2900h mm vai līdzvērtīgs, kopā 12 plaukti, ieskaitot sliežu sistēmu, ar vienpusēju gala apdares paneli. Skat. AR-23; 4: kompl; 5: 1
29. | Līg.c. | 02. | Garderobes skapis | 3: Garderobes skapis fiksēts telpā no laminēta saplākšņa 1350x650x2100h mm ar bīdāmām stikla durvīm, ar pakaramo stangu, pakaramo komplekts, ar vienu gala apdares paneli un viņš aizmugures panelis. Skat. AR-23; 4: gab; 5: 1
30. | Līg.c. | 06. | Biroja plaukti | 3: Biroja skapju komplekts (finērēts saplāksnis) saskaņā ar zīmējumu 3400x600x2600h mm. Skat. AR-24; 4: kompl; 5: 1
31. | Līg.c. | 02. un 06. | Atkritumu grozs | 3: Biroju metāla atkritumu grozs. Skat. AR-25; 4: gab; 5: 2