## specifikacija
Pozīcija | Iekārtas, materiālu nosaukums un tehniskais raksturojums, rūpnīca-izgatavotāja | iekārtas tips, marka | Mērvienība | Daudz. | Piezīmes
1 | 2 | 3 | 4 | 5 | 6
Elektroiekārtas
1 | Elektrosadales skapis, 36, modules | IP44 | kompl. | 1 | SS-3.1
Līnijās: - Automātslēdži:
| - 50A, 3f., "C" tipa |  | gab. | 1 | Piem: ABB S203
| - 16A, 3f., "C" tipa |  | gab. | 4 | Piem: ABB S203
Aparati:
| - Atdalītājs 3 f. | 63A | gab. | 1 | Piem: ABB E203
| - 1 f. energ. skaitītājs |  | gab. | 1 | Piem: ABB ODIN
2 | Elektrosadales skapis, 84 modules | IP44 |  | 1 | SS-3.2
Līnijās: - Automātslēdži:
| - 16A, 1f., "B" tipa ar def. rel. 30mA |  | gab. | 9 | Piem: ABB DS201
| - 16A, 3f., "B" tipa ar def. rel. 30mA |  | gab. | 2 | Piem: ABB DS203
| - 25A, 1f., "B" tipa ar def. rel. 30mA |  | gab. | 8 | Piem: ABB DS203
| - 32A, 1f., "C" tipa |  | gab. | 1 | Piem: ABB S201
Aparati:
| - Pārsprieguma novaditajs | Up=1.4 kV | gab. | 1 | Imax=40kA, Inom=20 kA
| - 1 f. energ. skaitītājs |  | gab. | 8 | Piem: ABB C11
| - 3 f. energ. skaitītājs |  | gab. | 1 | Piem: ABB ODIN
| - Atdalītājs 3 f. | 50A | gab. | 1 | Piem: ABB E203
3 | Elektrosadales skapis, 36 modules | IP44 |  | 1 | SS-3.3
Līnijās: - Automātslēdži:
| - 16A, 1f., "C" tipa ar def. rel. 30mA |  | gab. | 5 | Piem: ABB DS201
| - 16A, 3f., "B" tipa ar def. rel. 30mA |  | gab. | 1 | Piem: ABB DS203
| - 10A, 1f., "B" tipa |  | gab. | 2 | Piem: ABB S201
Aparati:
| - Pārsprieguma novaditajs | Up=1.0 kV | gab. | 1 | Imax=40kA, Inom=20 kA
| - Atdalītājs 3 f. | 32A | gab. | 1 | Piem: ABB E203
4 | Grupu elektrosadales skapis, 36 modules | IP44 | kompl. | 1 | AS-3.1
Līnijās: - Automātslēdži:
| - 10A, 1f., "B" |  | gab. | 8
| - 10A, 1f., "B" tipa ar def. rel. 30mA |  | gab. | 1
Aparati:
| - Atdalītājs 3 f. | 16A | gab. | 1 | Piem: ABB E203
| - Impulsa relejs 1 f. | 10A | gab. | 2 | Piem: ABB E251
5 | Grupu elektrosadales skapis, 6 modules | IP20 | kompl. | 8 | SA-1(8)
Līnijās: - Automātslēdži:
| - 10A, 1f., "B" |  | gab. | 1
| - 10A, 1f., "B" tipa ar def. rel. 30mA |  | gab. | 1
Aparati:
| - Atdalītājs 1 f. | 25A | gab. | 1 | Piem: ABB E201
Gaismas ķermeņi
6 | Gaismeklis ar luminiscences spuldzēm, 230V
(spuldzes pasūtīt kopā ar gaismekliem)
| -4 x 18W, IP20, |  | gab. | 8 | iebūvets
| -4 x 18W, IP20, ar akumul. 1h. |  | gab. | 5 | iebūvets
| -4 x 18W, IP20, |  | gab. | 8 | Pie griestiem, 309., 310. telpas
| -4 x 18W, IP65, (virtuve, medicīnas kab.) |  | gab. | 3 | piem: Glamox C60, Philips Claria. pie griestiem
| -4 x 18W, IP65, (virtuve, medicīnas kab.) ar akumul. 1h. |  | gab. | 3 | piem: Glamox C60, Philips Claria. iebūvets
| -1 x 20W, IP44, (ar iebūvēto slēdzi) |  | gab. | 1 | Pie sienas, 338. telpa
| -1 x 20W, IP65, E27 |  | gab. | 12 | Pie griestiem
| -1 x 20W, IP20, E27, ar akumul. 1h. |  | gab. | 1 | Pie griestiem
| -1 x 20W, IP20, E27 |  | gab. | 12 | Pie griestiem
| -1 x 20W, IP20, E27 (istabās) |  | gab. | 48 | saskaņot ar pasūtītāju
7 | Evakuācijas gaismeklis
(spuldzes pasūtīt kopā ar gaismekliem)
| -1 x 8W, IP20 |  | gab. | 3 | saskaņot ar pasūtītāju
Slēdži, rozetes, papildus materiāli
8 | Krusta pārslēdzis, 10A, 230V, IP20 |  | gab. | 24
9 | Pārslēdzis, 10A, 230V, IP20 |  | gab. | 48
10 | Slēdzis, 10A, 230V, IP20 |  | gab. | 26
11 | Slēdzis, 10A, 230V, IP44 |  | gab. | 14
12 | Slēdzis, 10A, 230V, IP65 |  | gab. | 6 | Duškabīnes telpa
13 | Slēdzis sapārotais, 10A, 230V, IP44 |  | gab. | 2
14 | Slēdzis sapārotais, 10A, 230V, IP20 |  | gab. | 2
15 | Spiežampoga, 10A, 230V, IP20 |  | gab. | 9
16 | rozete 1Ph+N+PE 230V, 16A, IP20, dubult. |  | gab. | 116
17 | rozete 1Ph+N+PE 230V, 16A, IP44, dubult. |  | gab. | 10
18 | rozete 1Ph+N+PE 230V, 16A, IP44 |  | gab. | 4
19 | rozete 3Ph+N+PE 230/400V, 16A, IP44 |  | gab. | 1
20 | Nozaru kārba. |  | gab. | 39
Kabeļu izstrādājumi.
21 | Kabelis:
| - 4x35 mm2 | AXMK | m | 6
| - 5x16 mm2 | NYY(HF)-J | m | 5 | halogen free
| - 5x6 mm2 | NYY(HF)-J | m | 80 | halogen free
| - 5x4 mm2 | NYY(HF)-J | m | 5 | halogen free
| - 3x2,5 mm2 | NYY(HF)-J | m | 45 | halogen free
| - 3x1,5 mm2 | NYY(HF)-J | m | 45 | halogen free
22 | Instalācijas kabelis:
| - 5x4 mm2 | MMJ-HF | m | 55 | halogen free
| - 3x4 mm2 | MMJ-HF | m | 360 | halogen free
| - 3x2.5 mm2 | MMJ-HF | m | 575 | halogen free
| - 4x1,5 mm2 | MMJ-HF | m | 480 | halogen free
| - 3x1,5 mm2 | MMJ-HF | m | 455 | halogen free
| - 1x1,5 mm2 | MMJ-HF | m | 70 | halogen free
| - 1x4 mm2, lokanais daudzstiepļu vads, izolēts | ML | m | 180 | PE (zaļa-dzeltena)
23 | Kabeļu gala apdares:
| - 4 dzīslu Al kabeļiem 35mm2 |  | kompl. | 1
24 | Kabeļu savienojuma uzmavas
| - 4 dzīslu Al kabeļiem 35mm2 | EPKE 0015 | kompl. | 1 | Raychem
25 | Kabeļu kurpes:
| - SAL 1.27 |  | gab. | 4
Citi izstrādājumi.
26 | PE caurules
| - d25 gofrēta |  | m | 300 | halogen free
| - d16 glūda |  | m | 600 | halogen free
27 | Kabeļu plaukts
| - KS80-400 (ar stiprināšanas kronšteiniem) |  | m | 56 | Mekka
28 | Hermetizējoša ugunsizturīga masa |  | kg | 5
29 | Potenciāla izlīdzināšanas sadalne |  | kompl. | 7
30 | Vadu kuļa savilces |  | kompl. | 6 | piem: HAUPA
31 | Kustības sensors |  | gab. | 1 | pie lifta
32 | Lifta šahtas sildīšanas iekārta | 1 kW | kompl. | 1
33 | Lifta šahtas sildīšanas iekārtas termostats | Devireg330 | kompl. | 1
34 | nosuces ventilators |  | kompl. | 6 | Tipu un uzstādīšanas vietu saskaņot ar pasūtītāju
Personāla izsaukuma sistēma.
35 | Trauksmes slēdzis ar pogu | FAP2001 | kompl. | 64 | ABB
36 | Trauksmes slēdzis ar pogu un virvi | FAP3002 | kompl. | 9 | ABB
37 | Transformators 230V/15V/2VA | FLM1000 | kompl. | 28 | ABB
38 | Kontrolierīce | FEH1001 | kompl. | 28 | ABB
39 | Signālgaismeklis | FIM1000 | kompl. | 27 | ABB
40 | Signālpults ar piecvietīgo ramiti | FIM1300 | kompl. | 5 | ABB
41 | Skaņu signāls | FIP1001 | kompl. | 1 | ABB
42 | Instalācijas kabelis:
| -3x2,5 mm2 | MMJ(HF) | m | 50 | halogen free
| -4x0,5 mm2 | MHS(HF) | m | 950 | halogen free
43 | PE caurules
| - d16 gofrēta |  | m | 85 | halogen free
| - d16 glūda |  | m | 480 | halogen free

## kabeli
| ML | MMJ | MMJ |  | MMJ | MMJ | MMJ | MMJ | MMJ | AXMK | NYY-J | NYY-J | NYY-J | NYY-J | NYY-J
| 1x1,5 | 3x1,5 | 4x1,5 | 5x1,5 | 3x2,5 | 5x2,5 | 3x4 | 5x4 | 5x6 | 4x35 | 5x16 | 5x4 | 5x6 | 3x2,5 | 3x1,5
magistral | [9 empty] | 6 | 5 | 5 | 80 | 45 | 45
svet | 60 | 425 | 480
sila |  |  |  |  | 415 |  | 360 | 55
| 10 | 10 |  |  | 40
|  | 20 |  |  | 120
| 70 | 455 | 480 | 0 | 575 | 0 | 360 | 55 | 0 | 6 | 5 | 5 | 80 | 45 | 45