## Sheet1
Lokālā tāme 4
Vājstrāvas tīkli
Objekta nosaukums: Dažādu sociālo grupu kopdzīvojama māja
Objekta adrese Ķekavas pagasts "Zentenes"
Būvuzņēmējs:
Pasūtījuma Nr.:
Nr.p.k. | Darba nosaukums | Mērvienība | Daudzums | Vienības izmaksas | [5 empty] | Kopā uz visu apjomu
|  |  |  | laika norma (c/h). | darba samaksas likme (Ls/h) | darba alga (Ls) | materiāli (Ls) | mehānismi (Ls) | kopā (Ls) | darbietilpība (c/h) | darba alga (Ls) | materiāli (Ls) | mehānismi (Ls) | summa (Ls)
1 | Ugunsdrošības panelis SMARTLINE020-4 | gab | 1
2 | 8 zonu papl. Modulis J-400EXP | gab | 1
3 | Akumulators 12VDC | gab | 2
4 | Dūmu detektors ECO1003/1000 | gab | 47
5 | Siltuma detektors Eco1005/1000 | gab | 5
6 | Rokas darbības detektors | gab | 4
7 | Sirēna FLASHNI 24V | gab | 3
8 | Gaismas indikators R131 | gab | 7
9 | Relejs 24v | gab | 1
10 | Repitors SmartLetUSee/LITE | gab | 1
11 | Signalizācijas kabelis JE-H(st)H-FE 180/E30 1x2 | m | 250
12 | Signalizācijas kabelis JE-H(st)H180/E30 1x2x0,8 | m | 850
13 | TV iekārtu skapis HAGERVU24 | gab | 1
14 | Tv rozetes | gab | 26
15 | Kabelis koksiālais RG-6 | m | 700
16 | Datortīkla komutācijas skapis 580x465x508 12U | gab | 1
17 | Panelis 24xRJ45 5kat | gab | 1
18 | Panelis 12xRJ45 5kat | gab | 1
19 | Datoru rozete | gab | 26
20 | Kabelis 4x2x0,5 5 kat | m | 700
15 | Videokameras kompl | kompl | 3
16 | Objektīvs1/3'' F1;4_360,2,8-12,0mm Tamron | kompl | 3
15 | Kronšteins videokamerai GL203E | kompl | 3
15 | Kabelis koksiālais RG-59 | m | 230
15 | Spēka kabelis MMJ3x1,5 | m | 230
21 | PVC cauruled-16 | m | 750
24 | Palīgmateriāli | kompl | 1
15
16
[9 empty] | Kopā | 0 | 0 | 0 | 0 | 0
Izdevumi materiālu transportam: | [9 empty] | % |  |  |  | 0
Kopā: | [13 empty] | 0
Virsizdevum: | [9 empty] | % |  |  |  | 0
Plānotā peļņa: | [9 empty] | % |  |  |  | 0
Sociālais nodoklis: | [9 empty] | 24.09% |  |  |  | 0
Pavisam kopā: | [13 empty] | 0
Kopā: | [13 empty] | 0
PVN: | [9 empty] | % |  |  |  | 0
Kopā: | [13 empty] | 0
Sastādīja
(paraksts un tā atšifrējums, datums)
Pieņēma
(paraksts un tā atšifrējums, datums)