## apg.
MAKSAS APRĒĶINS |  |  | ELT-P1
236-2012-ELT
Ķekavas novada pašvaldība. Stadiona rekonstrukcija. Apgaismojums.
0,4kV EPL
Darbu izmaksas
N# | Nosaukums | Mērv. | Skaits | Piezīmes
01-010 | Bedres rakšana un aizbēršana sadalnes pamatam | gab. | 1
01-011 | Bedres rakšana un aizbēršana apgaismojuma balstam | gab. | 7
01-016 | Bedres rakšana un aizbēršana ZS kabeļa uzmavas monāžai | gab. | 1
01-019 | Tranšejas rakšana un aizbēršana ar blietēšanu 1 kabelim (1 caurulei) | m | 130
01-020 | Tranšejas rakšana un aizbēršana ar blietēšanu 2 kabeļiem (2 caurulēm) | m | 30
01-026 | Plastmasas caurules guldīšana gatavā tranšejā | m | 220
01-029 | Tranšejas gultnes sagatavošana ar smilts pievešanu 1 kabelim | m | 130
01-030 | Tranšejas gultnes sagatavošana ar smilts pievešanu 2 kabeļiem | m | 30
01-039 | Kabeļa nosegšana ar smilti (1 kabelis) | m | 130
01-040 | Kabeļa nosegšana ar smilti (2 kabeļi) | m | 30
01-047 | Kabeļa brīdinājuma lentas ieklāšana | m | 226
| Objekta sakārtošana un labiekārtošana | m2 | 60
02-013 | ZS kabeļa līdz 35 mm2 ievēršana caurulē | m | 220
02-025 | ZS kabeļa līdz 35 mm2 montāža pa metāla balstu | m | 200
02-037 | ZS kabeļa dzīslu pievienošana kabeļu sadalnei | gab. | 4
02-041 | ZS sausā kabeļa līdz 35 mm2 gala apdare | gab. | 14
02-047 | ZS sausā kabeļa līdz 35 mm2 savienošanas/nozares uzmavas montāža | gab. | 1
06-010 | Sadalnes pamata (statnes) montāža gatavā bedrē | gab. | 1
06-013 | Sadalnes uzstādīšana ar svaru līdz 70 kg | gab. | 1
06-016 | Automāta montāža 1 fāzu | gab. | 10
06-017 | Automāta montāža 3 fāzu | gab. | 1
06-018 | Slēdža montāža | gab. | 1
| Fotoreleja, laika releja montāža | gab. | 2
06-026 | Spaiļu kārbas montāža 16 mm2 un lielākas | gab. | 7
08-019 | ZS līnijas, ZS sadales atkārtotā zemējuma montāža | gab. | 1
| Apgaismošanas balsta ar pamatu montāža | gab. | 7
| Gaismekļa ar spuldzi montāža | gab. | 20
| Balsta demontāža | gab | 2
09-014 | Balstu transports | objekts | 1
11-011 | Trases nospraušana | m | 220
11-014 | Rakšanas atļaujas saņemšana | objekts | 1
11-017 | Tehniskās dokumentācijas izgatavošana | objekts | 1
11-018 | Objekta sagatavošana nodošanai-pieņemšanai ekspluatācijā | objekts | 1
11-012 | Elektropārvades līnijas ģeodēziskā kontrolkartēšana | m | 220
11-015 | Ražošanas izmaksas par darba organizāciju un pielaišanu pie darba | objekts | 1
236-2012-ELT |  | ELT-P1
Ķekavas novada pašvaldība. Stadiona rekonstrukcija. Apgaismojums.
0,4kV EPL
Materiālu izmaksas
N# | Nosaukums |  | Skaits | Piezīmes
1 | 0,6/1 kV Kabelis AXMK- 4x16 S 06 261 06-9 d= 20-21mm ar alumīnija dzīslām | m | 226
2 | Kabelis Cu 1kV NYY-J 3x2,5 | m | 200
3 | Kabelis Cu 1kV NYY-J 3x1,5 | m | 10
4 |  | m | 220
5 | Kabeļa signāllenta | m | 226
6 | 1kV gala apdare plastm.kab. EPKT 0015 4.-35 - | k-ts | 14
7 | Kabeļu sadale -KS-4A (korpuss) ar montāžas komplektu, "Jauda" | gb | 1
8 | Kab.sadales KS-4A betona pamatne- BP-1 | gb | 1
9 | 1 kV sav.uzmava Plastm.kab- SJK1C+SJP50, 4x10-50, "Ensto" | gb | 1
10 | 3polu slodzes atslēdzējs 1x25A | gb | 1
11 | Automātslēdzis L7-16/3/C 16A 10kA trīspolu C | gb | 1
12 | Automāts 1B, 6 A | gb | 1
13 | Automāts 1C, 10 A | gb | 9
14 | 3polu kontaktors I=25A, ~400V, Usp=~230V, CT 15961, "Merlin Gerin" | gb | 1
15 | Fotorelejs IC2000 15286, "Merlin Gerin" ar fotodevēju kompl. | gb | 1
16 | Laika relejs IHP 16354, "Merlin Gerin" | gb | 1
17 | 3 stāvokļu pārslēdzis, 2 blokkontakti | gb | 1
18 | Prožektors ar metāla halogēnspuldzi IP66, ~230V, asimetrisks, ar plato staru, ar iebūv. PRA, 5STARS1, Asim.45°, 05077394, "SBP" | gb | 20
19 | Metāla halogēnspuldze 150W, ~230V, HQI-TS, RX7s, "Osram" | gb | 12
20 | Metāla halogēnspuldze 70W, ~230V, HQI-TS, RX7s, "Osram" | gb | 8
21 | Antibliku tērauda režģis A0229, 14016994, "SBP" | gb | 20
22 | Stabs konisks H=8,0m (d60, d125) | gb | 7
23 | Traversa 2-riem prožektoriem T-veida (0,5m) | gb | 3
24 | Traversa 4-riem prožektoriem T-veida (0,5m) | gb | 3
25 | Traversa 6-riem prožektoriem T-veida | gb | 1
26 | Gumijas blīve GB-RG 4-10m stabam | gb | 7
27 | Staba pamats līdz 8m P-1.3 | gb | 7
28 | Kārba ar 3x1P automātslēdžiem C6A, balstā montāžai | gb | 7
29 | Sadales zemējuma komplekts | kompl | 1
30 | Palīgmateriāli | k-ts | 1
Dotā specifikācija ir informatīvs materiāls, kas skatāma kopā ar rasējumiem.
Iekārtu un materiālu marku un tipu var aizvietot ar analogu izstrādājumu.