## apjomi
Galveno darbu apjomi (K2 lietus ūdens kanalizācija)
Nr. | Veicamā darba nosaukums | Mērv. | Daudzums
|  |  | Tulpju ielas posms | 1.kārta | 2.kārta | 3.kārta | KOPĀ
1 | Grunts darbi projektēto LKT tīklu darbu zonā
1.1 | Tranšejas rakšana, un nederīgās grunts izņemšana (hvid=2,00m) projektēto cauruļvadu montāžai. | m3 | 93 | 210 | 77 | 119 | 499
1.2 | Smilts pamatnes ierīkošana zem cauruļvadiem h=0,15m, smilts apbērums virs cauruļvada h=0,30m. Atbilstoši cauruļvadu ražotājfirmas norādījumiem. | m3 | 20 | 43 | 15 | 27 | 105
1.3 | Tranšejas aizbēršana ar jaunu smilšu grunti, no smilšu pamatnes (cauruļu apbērums) līdz grunts virsmai. Grunti noblīvēt atbilstoši "Ceļu specifikācijas 2012" prasībām. | m3 | 73 | 149 | 47 | 92 | 361
1.4 | Izraktās grunts transportēšana uz atbērtni | m3 | 93 | 210 | 77 | 151 | 531
2 | Seguma atjaunošana LKT tīklu darbu zonā
2.1 | Zālājs
2.2 | Zālāja sēklas 3 kg uz 100 m2 | kg | 1.8 |  |  |  | 1.8
2.3 | Melnzeme atjaunojamā zālāja platībai pēc LKT tīklu izbūves h=10cm | m2 | 60 |  |  |  | 60
2.4 | Esošā grāvja garums padziļināšanai līdz lietus ūdens kanalizācijas iztekas augstuma atzīmei | m | 25 |  |  |  | 25
Montāžas darbi
3 | Lietus ūdens kanalizācija K2
3.1 | Lietus ūdens kanalizācijas De160 mm (PP) montāža tranšejā ar dziļumu H=1,5-2,0m | m |  |  |  | 6 | 6
3.2 | Lietus ūdens kanalizācijas De200 mm (PP) montāža tranšejā ar dziļumu H=1,5-2,0m | m |  | 24 | 29 | 48 | 101
3.3 | Lietus ūdens kanalizācijas De250 mm (PP) montāža tranšejā ar dziļumu H=1,5-2,0m | m | 39 | 63 |  |  | 102
3.4 | Plastmasas gūlijas Dn400 montāža tranšejā | gab |  | 7 | 5 | 12 | 24
3.5 | Teleskopiskas skatakas D400/315 montāža tranšejā | gab |  | 4 |  |  | 4
3.6 | Teleskopiskas skatakas D560/315 montāža tranšejā | gab | 1 |  |  | 1 | 2
3.7 | Infiltrācijas dzelzsbetona akas DN1000mm montāža, h>2,00m | gab |  | 5 | 5 | 9 | 19
3.8 | Akas vāku apbetonēšana uzstādot zaļajā zonā | vietas |  | 5 | 5 | 9 | 19
3.9 | Lietus ūdens kanalizācijas iztekas nostiprināšana ar laukakmeni | m2 | 2 |  |  |  | 2
3.10 | Lietus ūdens kanalizācijas ietekas nostiprināšana ar laukakmeni | m2 |  | 2 |  |  | 2
3.11 | Precizēt esošo inženiertīklu(gāzesvadu, kabeļu, apvalkcauruļu) novietojumu šķēršošanas vietās, atrokot(atšurfējot) pirms būvdarbu uzsākšanas | vietas | 5 | 8 | 5 | 12 | 30
3.12 | Kanalizācijas D250mm siltināšana | m | 6
Materiālu specifikācija
4 | Lietus ūdens kanalizācija K2
4.1 | PP T8 caurules De160mm ar uzmavām | m |  |  |  | 6 | 6
4.2 | PP T8 caurules De200mm ar uzmavām | m |  | 24 | 29 | 48 | 101
4.3 | PP T8 caurules De250mm ar uzmavām | m | 39 | 63 |  |  | 102
4.4 | Plastmasas gūlija ar nosēddaļu un "četrstūra" ķeta rāmi, diam. 400mm h=1.20m | kompl |  | 7 | 5 | 12 | 24
4.5 | Plastmasas skataka, pamatne De400, teleskops De315, caurejošais diametrs De315, komplektā ar augstuma regulēšanas cauruli, teleskopisko cauruli un 40 tn rāmi un vāku | kompl |  | 4 |  |  | 4
4.6 | Plastmasas skataka, pamatne De560, teleskops De315, caurejošais diametrs De315, komplektā ar augstuma regulēšanas cauruli, teleskopisko cauruli un 40 tn rāmi un vāku | kompl | 1 |  |  | 1 | 2
4.7 | Infiltrācijas aka no perforētiem saliekamiem dz/b elementiem DN 1000mm, aku dz/b konstrukcija atbilstoši LVS EN 206-1 prasībām, lietojamā betona klase C25 | kompl |  | 5 | 5 | 9 | 19
4.8 | "Peldošā" smagā tipa 40 tn ķeta lūka, atbilstoši LVS EN 124 prasībām | kompl |  |  |  | 6 | 6
4.9 | Smagā tipa 40 tn ķeta lūka, atbilstoši LVS EN 124 prasībām | kompl |  | 5 | 5 | 4 | 14
4.10 | Ģeotekstils |  |  | 47.5 | 47 | 85.5 | 180
4.11 | Šķembas |  |  | 4.5 | 4.5 | 8.1 | 17.1
4.12 | Aizsargcaurule PP caurulei De160 šķērsojot dzelzsbetona skataku | gab |  |  |  | 1 | 1
4.13 | Aizsargcaurule PP caurulei De200 šķērsojot dzelzsbetona skataku | gab |  | 5 | 5 | 11 | 21
4.14 | Termonosēdošā uzmava, DN300 | gab |  |  |  | 2 | 2
4.15 | Aizbāznis De250mm | gab | 1 |  |  |  | 1
4.16 | Siltumizolācija Tenapors T 60mm, De250 caurulēm | m | 6 |  |  |  | 6
4.17 | Laukakmens D15-20cm | m2 | 2 | 2 |  |  | 4
Piezīmes:
1. Darbu apjomi var tikt precizēti būvdarbu laikā.
2. Tranšeju aizbērt ar smilšu grunti līdz ielas seguma līmenim.
3. Materiālu komplektāciju veikt saskaņā ar ražotājfirmas norādījumiem.
4. Saskaņojot ar Pasūtītāju , ekspluatējošo organizāciju un projektētāju
iespējams izmantot analogas kvalitātes citu ražotāju izstrādājumus.
5. Veicot būvizmaksu aprēķinus(tāmes sastādīšanu) ņemt vērā galveno darbu apjomus.
materiālu specifikācijas, būvprojekta plānus, garenprofilus un tehnisko noteikumu prasības.
Sastādīja A. Urtāns