## Plavniekkalna_ELT
IEKĀRTU, DARBU UN MATERIĀLU KOPSAVILKUMS
I. KĀRTA
N# | Nosaukums | Mērvienība | Skaits
Vidēja sprieguma kabeļu līnijas
01 - Zemes darbi, virsmas, trases
I | Montāžas darbi
01-018 | Esošā kabeļa atrakšana un bedres (tranšejas) aizbēršana | m | 43
01-026 | Plastmasas caurules guldīšana gatavā tranšejā | m | 43
01-045 | Kabeļa aizsardzības PVC profila ieklāšana | m | 43
01-047 | Kabeļa brīdinājuma lentas ieklāšana | m | 43
II | Materiālu specifikācija VS kabeļu līnijai
| Saliekamā aizsargcaurule d 160mm, A-160-PS, "Evocab Split" | m | 43
| PVC kabeļu aizsardzības profils, L-125 | m | 43
| Kabeļa brīdinājuma lenta, platums 120mm, "Evopipes" | m | 43
Zemsprieguma kabeļu līnijas
01 - Zemes darbi, virsmas, trases
I | Montāžas darbi
01-018 | Esošā kabeļa atrakšana un bedres (tranšejas) aizbēršana | m | 12
01-026 | Plastmasas caurules guldīšana gatavā tranšejā | m | 12
01-047 | Kabeļa brīdinājuma lentas ieklāšana | m | 12
09 - Citi darbi
09-010 | Vieglais transports | objekts | 1
09-013 | Mehānismu izmaksas | objekts | 1
11 - Organizatoriskie pasākumi
11-011 | Trases nospraušana | m | 55
11-012 | Elektropārvades līnijas ģeodēziskā kontrolkartēšana | m | 55
11-014 | Rakšanas atļaujas saņemšana | objekts | 1
11-015 | Ražošanas izmaksas par darba organizāciju un pielaišanu pie darba | objekts | 1
11-016 | Transporta un gājēju kustības organizēšana | objekts | 1
11-017 | Tehniskās dokumentācijas izgatavošana | objekts | 1
11-018 | Objekta sagatavošana nodošanai-pieņemšanai ekspluatācijā | objekts | 1
II | Materiālu specifikācija ZS kabeļu līnijai
| Saliekamā aizsargcaurule d 110mm, A-110-PS, "Evocab Split" | m | 12
| Kabeļa brīdinājuma lenta, platums 120mm, "Evopipes" | m | 12
IEKĀRTU, DARBU UN MATERIĀLU KOPSAVILKUMS
III. KĀRTA
N# | Nosaukums | Mērvienība | Skaits
Vidēja sprieguma kabeļu līnijas
01 - Zemes darbi, virsmas, trases
I | Montāžas darbi
01-018 | Esošā kabeļa atrakšana un bedres (tranšejas) aizbēršana | m | 40
01-026 | Plastmasas caurules guldīšana gatavā tranšejā | m | 40
01-045 | Kabeļa aizsardzības PVC profila ieklāšana | m | 40
01-047 | Kabeļa brīdinājuma lentas ieklāšana | m | 40
II | Materiālu specifikācija VS kabeļu līnijai
| Saliekamā aizsargcaurule d 160mm, A-160-PS, "Evocab Split" | m | 40
| PVC kabeļu aizsardzības profils, L-125 | m | 40
| Kabeļa brīdinājuma lenta, platums 120mm, "Evopipes" | m | 40
Zemsprieguma kabeļu līnijas
01 - Zemes darbi, virsmas, trases
I | Montāžas darbi
01-018 | Esošā kabeļa atrakšana un bedres (tranšejas) aizbēršana | m | 10
01-026 | Plastmasas caurules guldīšana gatavā tranšejā | m | 10
01-047 | Kabeļa brīdinājuma lentas ieklāšana | m | 10
09 - Citi darbi
09-010 | Vieglais transports | objekts | 1
09-013 | Mehānismu izmaksas | objekts | 1
11 - Organizatoriskie pasākumi
11-011 | Trases nospraušana | m | 50
11-012 | Elektropārvades līnijas ģeodēziskā kontrolkartēšana | m | 50
11-014 | Rakšanas atļaujas saņemšana | objekts | 1
11-015 | Ražošanas izmaksas par darba organizāciju un pielaišanu pie darba | objekts | 1
11-016 | Transporta un gājēju kustības organizēšana | objekts | 1
11-017 | Tehniskās dokumentācijas izgatavošana | objekts | 1
11-018 | Objekta sagatavošana nodošanai-pieņemšanai ekspluatācijā | objekts | 1
II | Materiālu specifikācija ZS kabeļu līnijai
| Saliekamā aizsargcaurule d 110mm, A-110-PS, "Evocab Split" | m | 10
| Kabeļa brīdinājuma lenta, platums 120mm, "Evopipes" | m | 10
N# | Nosaukums | Mērvienība | Skaits
(0,4kV T-0210, Z-5)
Zemsprieguma kabeļu līnijas
01 - Zemes darbi, virsmas, trases
I | Montāžas darbi
01-019 | Tranšejas rakšana un aizbēršana ar blietēšanu 1 kabelim (1 caurulei) | m | 24
01-026 | Plastmasas caurules guldīšana gatavā tranšejā | m | 21
01-029 | Tranšejas gultnes sagatavošana ar smilts pievešanu 1 kabelim | m | 3
01-039 | Kabeļa nosegšana ar smilti (1 kabelis) | m | 3
01-044 | Liekās grunts aizvešana | m3 | 0.15
01-047 | Kabeļa brīdinājuma lentas ieklāšana | m | 24
| Trases sakartošana | objekts | 1
02 - ZS kabeļu līniju darbi
02-010 | ZS kabeļa līdz 35 mm2 ieguldīšana gatavā tranšejā | m | 3
02-013 | ZS kabeļa līdz 35 mm2 ievēršana caurulē | m | 21
02-022 | ZS kabeļa līdz 35 mm2 montāža pa koka balstu | m | 10
02-036 | ZS kabeļa dzīslu pievienošana līnijai | gab. | 4
02-038 | ZS kabeļa dzīslu pievienošana uzskaites sadalnei | gab. | 4
02-041 | ZS sausā kabeļa līdz 35 mm2 gala apdare | gab. | 2
02-057 | ZS kabeļa pārbaude ar paaugstinātu spriegumu | gab. | 1
04 - ZS gaisvadu līniju darbi
04-060 | Savienojuma, nozares spailes uzlikšana montāža | gab. | 4
04-064 | Pārsprieguma novadītāja montāža balstā | gab. | 3
08 - Zemējumu montāžas darbi
08-010 | Zemējuma vada montāža pa balstu | m | 10
08-013 | Zemējuma elektroda līdz 4 m montāža | gab. | 1
08-016 | Zemējuma kontūra pretestības mērīšana | gab. | 1
09 - Citi darbi
09-010 | Vieglais transports | objekts | 1
09-013 | Mehānismu izmaksas | objekts | 1
11 - Organizatoriskie pasākumi
11-011 | Trases nospraušana | m | 24
11-012 | Elektropārvades līnijas ģeodēziskā kontrolkartēšana | m | 24
11-014 | Rakšanas atļaujas saņemšana | objekts | 1
N# | Nosaukums | Mērvienība | Skaits
11-015 | Ražošanas izmaksas par darba organizāciju un pielaišanu pie darba | objekts | 1
11-017 | Tehniskās dokumentācijas izgatavošana | objekts | 1
11-018 | Objekta sagatavošana nodošanai-pieņemšanai ekspluatācijā | objekts | 1
III | Materiālu specifikācija ZS kabeļu līnijai
| Kabelis AXPK-1-4x16 mm2 | m | 40
| Gala apdare EPKT-0015 | kompl. | 2
| PVC aizsargcaurule d 110mm "Evocab Sting" (3klase) | m | 11
| PVC aizsargcaurule d 110mm "Evocab Hard" (2klase) | m | 10
| Kabeļa brīdinājuma lenta, platums 120mm, "Evopipes" | m | 24
| Kabeļa aizsargs betona balstam "ELKO" | kompl. | 1
| Izlādnis LOVOS-5, ABB | kompl. | 3
| Savienotājspaile SL-4.2 , "Ensto" | gab. | 4
| Zemējuma komplekts | kompl. | 1
| Zemējuma vads Al 1x25mm2 | m | 10
| Smilts | m3 | 0.15
| Palīgmateriāli | kompl. | 1
N# | Nosaukums | Mērvienība | Skaits
(0,4kV T-0226 Z-1; Z-4)
Zemsprieguma kabeļu līnijas
I | Montāžas darbi
01 - Zemes darbi, virsmas, trases
01-010 | Bedres rakšana un aizbēršana sadalnes pamatam | gab. | 3
01-016 | Bedres rakšana un aizbēršana ZS kabeļa uzmavas monāžai | gab. | 1
01-018 | Esošā kabeļa atrakšana un bedres (tranšejas) aizbēršana | m | 6
01-019 | Tranšejas rakšana un aizbēršana ar blietēšanu 1 kabelim (1 caurulei) | m | 61
01-026 | Plastmasas caurules guldīšana gatavā tranšejā | m | 36
01-029 | Tranšejas gultnes sagatavošana ar smilts pievešanu 1 kabelim | m | 31
01-039 | Kabeļa nosegšana ar smilti (1 kabelis) | m | 31
01-044 | Liekās grunts aizvešana | m3 | 1.55
01-047 | Kabeļa brīdinājuma lentas ieklāšana | m | 74
| Trases sakartošana | objekts | 1
02 - ZS kabeļu līniju darbi
02-010 | ZS kabeļa līdz 35 mm2 ieguldīšana gatavā tranšejā | m | 41
02-011 | ZS kabeļa no 50 līdz 150 mm2 ieguldīšana gatavā tranšejā | m | 20
02-013 | ZS kabeļa līdz 35 mm2 ievēršana caurulē | m | 15
02-014 | ZS kabeļa no 50 līdz 150 mm2 ievēršana caurulē | m | 15
02-022 | ZS kabeļa līdz 35 mm2 montāža pa koka balstu | m | 10
02-023 | ZS kabeļa no 50 līdz 150 mm2 montāža pa koka balstu | m | 20
02-036 | ZS kabeļa dzīslu pievienošana līnijai | gab. | 16
02-037 | ZS kabeļa dzīslu pievienošana kabeļu sadalnei | gab. | 8
02-038 | ZS kabeļa dzīslu pievienošana uzskaites sadalnei | gab. | 8
02-041 | ZS sausā kabeļa līdz 35 mm2 gala apdare | gab. | 3
02-042 | ZS sausā kabeļa no 50 līdz 150 mm2 gala apdare | gab. | 4
02-047 | ZS sausā kabeļa līdz 35 mm2 savienošanas/nozares uzmavas montāža | gab. | 1
02-057 | ZS kabeļa pārbaude ar paaugstinātu spriegumu | gab. | 4
06 - ZS sadalņu montāžas darbi
06-010 | Sadalnes pamata (statnes) montāža gatavā bedrē | gab. | 1
06-013 | Sadalnes uzstādīšana ar svaru līdz 70 kg | gab. | 3
06-017 | Automāta montāža 3 fāzu | gab. | 4
06-020 | ZS drošinātāja uzstādīšana | gab. | 6
06-022 | 3 fāzu skaitītāja uzstādīšana, pieslēgšana | gab. | 4
06-023 | Abonentu pārslēgšana | gab. | 4
| Esošas apgaismojuma lampas pārvietosana | gab. | 1
N# | Nosaukums | Mērvienība | Skaits
08 - Zemējumu montāžas darbi
08-019 | ZS līnijas, ZS sadales atkārtotā zemējuma montāža | gab. | 3
09 - Citi darbi
09-010 | Vieglais transports | objekts | 1
09-011 | Kravas transports ar celtspēju mazāku par 1,6 t | objekts | 1
09-013 | Mehānismu izmaksas | objekts | 1
11 - Organizatoriskie pasākumi
11-011 | Trases nospraušana | m | 61
11-012 | Elektropārvades līnijas ģeodēziskā kontrolkartēšana | m | 61
11-014 | Rakšanas atļaujas saņemšana | objekts | 1
11-015 | Ražošanas izmaksas par darba organizāciju un pielaišanu pie darba | objekts | 1
11-017 | Tehniskās dokumentācijas izgatavošana | objekts | 1
11-018 | Objekta sagatavošana nodošanai-pieņemšanai ekspluatācijā | objekts | 1
III | Materiālu specifikācija ZS kabeļu līnijai
| Kabelis AXPK-1-4x16 mm2 | m | 20
| Kabelis AXPK-1-4x35 mm2 | m | 50
| Kabelis AXPK-1-4x70 mm2 | m | 50
| Gala apdare EPKT-0015, "Raychem" | kompl. | 1
| Gala apdare EPKT-0031, "Raychem" | kompl. | 6
| PVC aizsargcaurule d 110mm "Evocab Hard" (2klase) | m | 11
| PVC aizsargcaurule d 110mm "Evocab Hard" (3klase) | m | 7
| PVC aizsargcaurule d 110mm "Evocab Sting" (4klase) | m | 12
| Saliekamā aizsargcaurule d 110mm, A-110-PS, "Evocab Split" | m | 6
| Kabeļa brīdinājuma lenta, platums 120mm, "Evopipes" | m | 74
| Savienojuma uzmava SMOE 81516, 10-35 | kompl. | 1
| Ievada uzskaites sadale E-N-LU-II-3(16-63)-T35-35 b.a. | kompl. | 2
| Sadales (N-LU) pamats P | gab. | 1
| Kabeļu komutācijas sadale LUKS-2 (LU)-T240-T35 | kompl. | 1
| Uzskaites kabeļu komutācijas sadale UAKS-2-3/(40-63) b.a. | kompl. | 1
| Automātsledzis, 3C20A | gab. | 3
| Automātsledzis, 3C40A | gab. | 1
| Drošinātājs, NH-00/50A | gab. | 6
| El.enerģijas skaitītājs, 380V, 10-40A | gab. | 4
| Sadales (UAKS, LUKS, N-LU) atkārtots zemējums: | kompl. | 3
| Zemējuma komplekts | kompl. | 3
| Keramzīts | litr. | 30.23
| Kabeļa aizsargcaurule: Kabuflex vai cinkota tērauda "Jauda" | gab. | 3
| Kabeļa distantskava SO 70, ENSTO | gab. | 30
| Smilts | m3 | 1.55
| Palīgmateriāli | kompl. | 2
N# | Nosaukums | Mērvienība | Skaits
(0,4kV T-0226 Z-1; Z-4)
Zemsprieguma kabeļu līnijas (abonenta)
I | Montāžas darbi
01 - Zemes darbi, virsmas, trases
01-019 | Tranšejas rakšana un aizbēršana ar blietēšanu 1 kabelim (1 caurulei) | m | 65
01-026 | Plastmasas caurules guldīšana gatavā tranšejā | m | 18
01-033 | Tranšejas gultnes sagatavošana bez smilts pievešanas 1 kabelim | m | 47
01-039 | Kabeļa nosegšana ar smilti (1 kabelis) | m | 47
01-047 | Kabeļa brīdinājuma lentas ieklāšana | m | 65
| Trases sakartošana | objekts | 1
02 - ZS kabeļu līniju darbi
02-010 | ZS kabeļa līdz 35 mm2 ieguldīšana gatavā tranšejā | m | 47
02-013 | ZS kabeļa līdz 35 mm2 ievēršana caurulē | m | 18
02-038 | ZS kabeļa dzīslu pievienošana uzskaites sadalnei | gab. | 16
02-041 | ZS sausā kabeļa līdz 35 mm2 gala apdare | gab. | 8
02-057 | ZS kabeļa pārbaude ar paaugstinātu spriegumu | gab. | 4
09 - Citi darbi
09-010 | Vieglais transports | objekts | 1
09-011 | Kravas transports ar celtspēju mazāku par 1,6 t | objekts | 1
09-013 | Mehānismu izmaksas | objekts | 1
11 - Organizatoriskie pasākumi
11-011 | Trases nospraušana | m | 65
11-012 | Elektropārvades līnijas ģeodēziskā kontrolkartēšana | m | 65
11-014 | Rakšanas atļaujas saņemšana | objekts | 1
11-015 | Ražošanas izmaksas par darba organizāciju un pielaišanu pie darba | objekts | 1
11-017 | Tehniskās dokumentācijas izgatavošana | objekts | 1
11-018 | Objekta sagatavošana nodošanai-pieņemšanai ekspluatācijā | objekts | 1
III | Materiālu specifikācija ZS kabeļu līnijai
| Kabelis AXPK-1-4x16 mm2 | m | 110
| Gala apdare EPKT-0015, "Raychem" | kompl. | 8
| PVC aizsargcaurule d 110mm "Evocab Hard" (2klase) | m | 11
| PVC aizsargcaurule d 110mm "Evocab Hard" (3klase) | m | 7
| Kabeļa brīdinājuma lenta, platums 120mm, "Evopipes" | m | 65
| Smilts | m3 | 2.4
| Palīgmateriāli | kompl. | 1
N# | Nosaukums | Mērvienība | Skaits
(0,4kV T-0226 Z-1; Z-4)
Zemsprieguma gaisvadu elektrolīnijas
I | Montāžas darbi
04 - ZS gaisvadu līniju darbi
04-010 | ZS koka starpbalsta (sveces) montāža | gab. | 2
04-039 | ZS kailvada nokares regulēšana | km 1 vads | 0.4
04-058 | Balsta cepurītes montāža, nomaiņa vai taisnošana | gab. | 2
04-059 | Balsta numerācija, zīmju uzlikšana | balsts | 2
04-060 | Savienojuma, nozares spailes uzlikšana montāža | gab. | 8
04-064 | Pārsprieguma novadītāja montāža balstā | gab. | 6
08 - Zemējumu montāžas darbi
08-010 | Zemējuma vada montāža pa balstu | m | 20
08-013 | Zemējuma elektroda līdz 4 m montāža | gab. | 6
08-016 | Zemējuma kontūra pretestības mērīšana | gab. | 2
08-019 | ZS līnijas, ZS sadales atkārtotā zemējuma montāža | gab. | 2
09 - Citi darbi
09-017 | Balstu transports | t/km
09-018 | Balstu izvadāšana trasē | gab. | 2
II | Demontāža
04-066 | ZS koka starpbalsta (sveces) demontāža | gab. | 5
04-067 | ZS koka A-veida balsta demontāža | gab. | 1
04-076 | Atgāžņa demontāža ZS koka balstam | gab. | 1
04-091 | ZS kailvada demontāža | km 1 vads | 0.61
04-094 | Pievada no balsta līdz ēkai ar kailvadu demontāža | 1 pievads | 4
09-016 | Demontēto balstu, dzelzsbetona pastabu savākšana trasē | gab. | 7
III | Materiālu specifikācija ZS gaisvadu elektrolīnijai
S04K-10 | Elektrolīniju koka stabs L=10m, 2.klase, dmin=160mm | gab. | 2
| Tapizolators TF-2001 | gab. | 8
| Zemsprieguma kāsis ZK-18, JAUDA | gab. | 8
| Uzgalis U 18, polimērs | gab. | 8
| Siešanas stieple d 3,55mm | m | 12
| Balsta cepure D-180, "Jauda" | kompl. | 2
| Nullvada atkārtots zemējums | kompl. | 2
| Savienotājspaile SL 4.21, ENSTO | gab. | 8
| Izlādnis LOVOS-5, ABB | kompl. | 6
| Zemējuma komplekts | kompl. | 1
| Zemējuma vads Al 1x25mm2 | m | 20
N# | Nosaukums | Mērvienība | Skaits
(0,4kV T-0226 Z-6; Z-8)
Zemsprieguma kabeļu līnijas,
I | Montāžas darbi
01 - Zemes darbi, virsmas, trases
01-015 | Bedres rakšana un aizbēršana caurdurim | m3 | 4
01-016 | Bedres rakšana un aizbēršana ZS kabeļa uzmavas monāžai | gab. | 3
01-018 | Esošā kabeļa atrakšana un bedres (tranšejas) aizbēršana | m | 92
01-019 | Tranšejas rakšana un aizbēršana ar blietēšanu 1 kabelim (1 caurulei) | m | 16
01-020 | Tranšejas rakšana un aizbēršana ar blietēšanu 2 kabeļiem (2 caurulēm) | m | 190
01-026 | Plastmasas caurules guldīšana gatavā tranšejā | m | 191
01-028 | Caurules guldīšana ar caurduršanu, caurvilkšanu | m | 38
01-044 | Liekās grunts aizvešana | m3 | 12.7
01-047 | Kabeļa brīdinājuma lentas ieklāšana | m | 396
| Trases sakartošana | objekts | 1
01-073 | Vidēji aizaugušas trases tīrīšana | ha | 0.0035
02 - ZS kabeļu līniju darbi
02-011 | ZS kabeļa no 50 līdz 150 mm2 ieguldīšana gatavā tranšejā | m | 210
02-012 | ZS kabeļa 185 mm2 un lielāka ieguldīšana gatavā tranšejā | m | 186
02-014 | ZS kabeļa no 50 līdz 150 mm2 ievēršana caurulē | m | 81
02-015 | ZS kabeļa 185 mm2 un lielāka ievēršana caurulē | m | 148
02-038 | ZS kabeļa dzīslu pievienošana uzskaites sadalnei | gab. | 4
02-042 | ZS sausā kabeļa no 50 līdz 150 mm2 gala apdare | gab. | 1
02-048 | ZS sausā kabeļa no 50 līdz 150 mm2 savienošanas/nozares uzmavas montāža | gab. | 1
02-049 | ZS sausā kabeļa 185 mm2 un lielāka savienošanas/nozares uzmavas montāža | gab. | 2
02-057 | ZS kabeļa pārbaude ar paaugstinātu spriegumu | gab. | 2
09 - Citi darbi
09-010 | Vieglais transports | objekts | 1
09-011 | Kravas transports ar celtspēju mazāku par 1,6 t | objekts | 1
09-013 | Mehānismu izmaksas | objekts | 1
11 - Organizatoriskie pasākumi
11-011 | Trases nospraušana | m | 206
11-012 | Elektropārvades līnijas ģeodēziskā kontrolkartēšana | m | 206
11-014 | Rakšanas atļaujas saņemšana | objekts | 1
11-015 | Ražošanas izmaksas par darba organizāciju un pielaišanu pie darba | objekts | 1
11-017 | Tehniskās dokumentācijas izgatavošana | objekts | 1
N# | Nosaukums | Mērvienība | Skaits
11-018 | Objekta sagatavošana nodošanai-pieņemšanai ekspluatācijā | objekts | 1
III | Materiālu specifikācija ZS kabeļu līnijai
| Kabelis AXPK-1-4x70 mm2 | m | 230
| Kabelis AXPK-1-4x240 mm2 | m | 200
| Gala apdare EPKT-0047 "Raychem" | kompl. | 1
| Savienojuma uzmava SMOE 81518, 1kV, "Ensto" | kompl. | 1
| Savienojuma uzmava SMOE 81519, 1kV, "Ensto" | kompl. | 2
| Saliekamā aizsargcaurule d 160mm, A-160-PS, "Evocab Split" | m | 92
| PVC aizsargcaurule d 110mm "Evocab Hard" (3klase) | m | 90
| PVC aizsargcaurule d 110mm "Evocab Hard" (2klase) | m | 51
| Kabeļa brīdinājuma lenta, platums 120mm, "Evopipes" | m | 396
| Smilts | m3 | 12.7
| Palīgmateriāli | kompl. | 1
Piezīmes:
1. Darbu veidiem, kuriem uzrādīta tilpuma mērvienība, tilpums ir materiāliem blīvā veidā.
2. Izstrādājot piedāvājumu būvuzņēmējam rūpīgi pārskatīt projektu un apjomos jāiekļauj arī neuzrādītie darbi un
materiāli, lai kvalitatīvi veiktu būvniecību atbilstoši konkrētā būvuzņēmēja pielietotajai tehnoloģijai, un bez kuriem
nebūtu iespējama būvdarbu tehnoloģiski pareiza un spēkā esošajiem normatīviem atbilstoša veikšana pilnā apjomā.
3. Materiālu komplektāciju veikt atbilstoši izstrādātājam projektam, ražotājfirmu un LR normatīvo aktu nosacījumiem.
4. Šos darbu un materiālu apjomus skatīt kopā ar projekta dokumentāciju.
Sagatavoja: |  | V. Boločko
Parbaudija: |  | R.Ņedoreza