## ELT_A
IEKĀRTU, DARBU UN MATERIĀLU KOPSAVILKUMS
Nr.p.k. | Veicamais darbs, materiāli un to tehniskais raksturojums | Mērvienība | Skaits | Piezīme
Materiālu specifikācija - apgaismojuma tīkli (Pk 11+30)
1 | El. kabelis AXPK-1-4x35 | m | 45
2 | El. kabelis NYM-J-1-3x1,5 | m | 20
3 | Gala apdare EPKT-0031 | kompl. | 4 | "Raychem"
4 | Nozarošanas spaiļu komplekts SV-15 | gab. | 2 | "Ensto"
5 | Automātslēdzis, C6A | gab. | 2
6 | Metāla balsts "Calipso Zebra" apgaismes stābam | gab. | 2
7 | Balsta betona pamats ("zebra") | gab. | 2
8 | Apgaismojuma balsta gumijas blīve | gab. | 2
9 | Gaismeklis "Calipso Zebra" | gab. | 2
10 | Augstspiediena nātrija spuldze 230V, 250W | gab. | 2
11 | PVC caurule ø 110mm, DVK-110 | m | 9 | "Evocab Sting"
12 | Kab.aizsardzības profils L 125/50 (ar nolocītām malām) | m | 14 | "Evopipes"
13 | Kabeļa bridinājuma lente | m | 23
14 | Kabeļa aizsargs betona balstam "ELKO" | kompl. | 1
15 | Izlādnis LOVOS-5, ABB | kompl. | 1
16 | Nullvada atkārtots zemējums: | kompl. | 1
17 | Zemsprieguma kāsis ar zemējumkontaktu ZK-18z, "Jauda" | gab. | 1
18 | Savienotājspaile SL 4.21, ENSTO | gab. | 1
19 | Zemēšanas spaile SE-15, "Ensto" | kompl. | 1
20 | Kabeļuzgalis SAL 1.27, "Ensto" | gab. | 1
21 | Cinkota bultskrūve M8x25, "Jauda" | kompl. | 1
22 | Cinkota apaļdzelzs d 16mm, 5000mm | gab. | 3
23 | Cinkota slokšņu dzelzs 40x4mm | m | 12.5
24 | Cinkotas stieples skava d 4mm | gab. | 24
25 | Zemējuma vads Al 1x25mm2 | m | 7
26 | Celtniecības smilts | m3 | 0.7
27 | Asfalts | m2 | 3.5
28 | Šķembas(rupjas, vai smalkgraudainas) | m2 | 3.5
29 | Palīgmateriāli | kompl. | 1
Darbu daudzumu kopsavilkums - apgaismojuma tīkli (Pk 11+30)
| Bedres rakšana un aizbēršana apgaismojuma balstam | gab. | 2
| Tranšejas rakšana un aizbēršana ar blietēšanu 1 kabelim (1 caurulei) | m | 23
| Plastmasas caurules guldīšana gatavā tranšejā | m | 9
| Tranšejas gultnes sagatavošana ar smilts pievešanu 1 kabelim | m | 14
| Kabeļa nosegšana ar smilti (1 kabelis) | m | 14
| Liekās grunts aizvešana | m3 | 0.3
| Kabeļa aizsardzības PVC profila ieklāšana | m | 14
| Kabeļa brīdinājuma lentas ieklāšana | m | 23
| ZS kabeļa līdz 35 mm2 montāža pa koka balstu | m | 10
| ZS kabeļa līdz 35 mm2 ievēršana caurulē | m | 9
| ZS kabeļa līdz 35 mm2 ieguldīšana gatavā tranšejā | m | 14
| ZS kabeļa dzīslu pievienošana līnijai | gab. | 4
| ZS sausā kabeļa līdz 35 mm2 gala apdare | gab. | 4
| ZS kabeļa pārbaude ar paaugstinātu spriegumu | gab. | 2
| Apgaismošanas balsta betona pamata montāža | kompl. | 2
| Apgaismošanas balsta montāža | kompl. | 2
| Gaismekļa ar nātrija spuldzem montāža | kompl. | 2
| Komutācijas automātu montāža | gab. | 2
| Kabelis NYM pa celtniecības konstrukcijām (stabā) | m | 20
| Pārsprieguma novadītāja montāža balstā | gab. | 1
| Zemējuma elektroda līdz 4 m montāža | gab. | 3
| Asfalta noņemšana | m2 | 3.5
| Brauktuves šķembu seguma izveide | m2 | 3.5
| Brauktuves asfaltēšana | m2 | 3.5
| Zemējuma kontūra pretestības mērīšana | gab. | 1
| ZS līnijas, ZS sadales atkārtotā zemējuma montāža | gab. | 1
| Apgaismojuma staba pārvietošana | kompl. | 1
| Vieglais transports | objekts | 1
| Mehānismu izmaksas | objekts | 1
| Trases nospraušana | m | 23
| Elektropārvades līnijas ģeodēziskā kontrolkartēšana | m | 23
| Rakšanas atļaujas saņemšana | objekts | 1
| Ražošanas izmaksas par darba organizāciju un pielaišanu pie darba | objekts | 1
| Transporta un gājēju kustības organizēšana | objekts | 1
| Tehniskās dokumentācijas izgatavošana | objekts | 1
| Objekta sagatavošana nodošanai-pieņemšanai ekspluatācijā | objekts | 1
IEKĀRTU, DARBU UN MATERIĀLU KOPSAVILKUMS
Nr.p.k. | Veicamais darbs, materiāli un to tehniskais raksturojums | Mērvienība | Skaits | Piezīme
Materiālu specifikācija - apgaismojuma tīkli (Pk 13+10)
1 | El. kabelis AXPK-1-4x35 | m | 50
2 | El. kabelis NYM-J-1-3x1,5 | m | 20
3 | Gala apdare EPKT-0031 | kompl. | 4 | "Raychem"
4 | Nozarošanas spaiļu komplekts SV-15 | gab. | 2 | "Ensto"
5 | Automātslēdzis, C6A | gab. | 2
6 | Metāla balsts "Calipso Zebra" apgaismes stābam | gab. | 2
7 | Balsta betona pamats ("zebra") | gab. | 2
8 | Apgaismojuma balsta gumijas blīve | gab. | 2
9 | Gaismeklis "Calipso Zebra" | gab. | 2
10 | Augstspiediena nātrija spuldze 230V, 250W | gab. | 2
11 | PVC caurule ø 110mm, DVK-110 | m | 10 | "Evocab Sting"
12 | PVC caurule ø 75mm, DVK-75 | m | 2 | "Evocab Hard"
13 | Kab.aizsardzības profils L 125/50 (ar nolocītām malām) | m | 16 | "Evopipes"
14 | Kabeļa bridinājuma lente | m | 28
15 | Kabeļa aizsargcaurule: Kabuflex vai cinkota tērauda "Jauda" | gab. | 1
16 | Izlādnis LOVOS-5, ABB | kompl. | 1
17 | Kabeļa distantskava SO 70, ENSTO | gab. | 10
18 | Nullvada atkārtots zemējums: | kompl. | 1
19 | Zemsprieguma kāsis ar zemējumkontaktu ZK-18z, "Jauda" | gab. | 1
20 | Savienotājspaile SL 4.21, ENSTO | gab. | 1
21 | Zemēšanas spaile SE-15, "Ensto" | kompl. | 1
22 | Kabeļuzgalis SAL 1.27, "Ensto" | gab. | 1
23 | Cinkota bultskrūve M8x25, "Jauda" | kompl. | 1
24 | Cinkota apaļdzelzs d 16mm, 5000mm | gab. | 3
25 | Cinkota slokšņu dzelzs 40x4mm | m | 12.5
26 | Cinkotas stieples skava d 4mm | gab. | 24
27 | Zemējuma vads Al 1x25mm2 | m | 7
28 | Celtniecības smilts | m3 | 0.8
29 | Asfalts | m2 | 5
30 | Šķembas(rupjas, vai smalkgraudainas) | m2 | 5
31 | Melnzeme (0,1- 0,15 m3 / 1 m2) | m3 | 0.6
32 | Zālāju sēklas | kg | 0.16
33 | Palīgmateriāli | kompl. | 1
Darbu daudzumu kopsavilkums - apgaismojuma tīkli (Pk 13+10)
| Bedres rakšana un aizbēršana apgaismojuma balstam | gab. | 2
| Tranšejas rakšana un aizbēršana ar blietēšanu 1 kabelim (1 caurulei) | m | 28
| Plastmasas caurules guldīšana gatavā tranšejā | m | 12
| Tranšejas gultnes sagatavošana ar smilts pievešanu 1 kabelim | m | 16
| Kabeļa nosegšana ar smilti (1 kabelis) | m | 16
| Kabeļa aizsardzības PVC profila ieklāšana | m | 16
| Liekās grunts aizvešana | m3 | 0.4
| Kabeļa brīdinājuma lentas ieklāšana | m | 28
| ZS kabeļa līdz 35 mm2 montāža pa koka balstu | m | 10
| ZS kabeļa līdz 35 mm2 ievēršana caurulē | m | 12
| ZS kabeļa līdz 35 mm2 ieguldīšana gatavā tranšejā | m | 16
| ZS kabeļa dzīslu pievienošana līnijai | gab. | 4
| ZS sausā kabeļa līdz 35 mm2 gala apdare | gab. | 4
| ZS kabeļa pārbaude ar paaugstinātu spriegumu | gab. | 2
| Apgaismošanas balsta betona pamata montāža | kompl. | 2
| Apgaismošanas balsta montāža | kompl. | 2
| Gaismekļa ar nātrija spuldzem montāža | kompl. | 2
| Komutācijas automātu montāža | gab. | 2
| Kabelis NYM pa celtniecības konstrukcijām (stabā) | m | 20
| Pārsprieguma novadītāja montāža balstā | gab. | 1
| Zemējuma elektroda līdz 4 m montāža | gab. | 3
| Zālāja ierīkošana, atjaunošana bez melnzemes pievešanas | m2 | 4
| Asfalta noņemšana | m2 | 5
| Brauktuves šķembu seguma izveide | m2 | 5
| Brauktuves asfaltēšana | m2 | 5
| Zemējuma kontūra pretestības mērīšana | gab. | 1
| ZS līnijas, ZS sadales atkārtotā zemējuma montāža | gab. | 1
| Vieglais transports | objekts | 1
| Mehānismu izmaksas | objekts | 1
| Trases nospraušana | m | 28
| Elektropārvades līnijas ģeodēziskā kontrolkartēšana | m | 28
| Rakšanas atļaujas saņemšana | objekts | 1
| Ražošanas izmaksas par darba organizāciju un pielaišanu pie darba | objekts | 1
| Transporta un gājēju kustības organizēšana | objekts | 1
| Tehniskās dokumentācijas izgatavošana | objekts | 1
| Objekta sagatavošana nodošanai-pieņemšanai ekspluatācijā | objekts | 1