## Plavniekkalna_ELT
IEKĀRTU, DARBU UN MATERIĀLU KOPSAVILKUMS
II. KĀRTA
N# | Nosaukums | Mērvienība | Skaits
Zemsprieguma kabeļu līnijas (abonenta)
01 - Zemes darbi, virsmas, trases
I | Montāžas darbi
01-019 | Tranšejas rakšana un aizbēršana ar blietēšanu 1 kabelim (1 caurulei) | m | 66
01-026 | Plastmasas caurules guldīšana gatavā tranšejā | m | 60
01-029 | Tranšejas gultnes sagatavošana ar smilts pievešanu 1 kabelim | m | 6
01-039 | Kabeļa nosegšana ar smilti (1 kabelis) | m | 6
01-045 | Kabeļa aizsardzības PVC profila ieklāšana | m | 6
01-047 | Kabeļa brīdinājuma lentas ieklāšana | m | 66
01-055 | Betona seguma noņemšana | m2 | 2.5
02 - ZS kabeļu līniju darbi
02-010 | ZS kabeļa līdz 35 mm2 ieguldīšana gatavā tranšejā | m | 66
02-013 | ZS kabeļa līdz 35 mm2 ievēršana caurulē | m | 60
02-019 | ZS kabeļa līdz 35 mm2 montāža ar skavām pa sienām, griestiem, uz troses | m | 10
02-037 | ZS kabeļa dzīslu pievienošana kabeļu sadalnei | gab. | 4
02-038 | ZS kabeļa dzīslu pievienošana uzskaites sadalnei | gab. | 4
02-041 | ZS sausā kabeļa līdz 35 mm2 gala apdare | gab. | 2
02-057 | ZS kabeļa pārbaude ar paaugstinātu spriegumu | gab. | 1
06 - ZS sadalņu montāžas darbi
06-016 | Automāta montāža 1 fāzu | gab. | 1
06-021 | 1 fāzu skaitītāja uzstādīšana, pieslēgšana | gab. | 1
09 - Citi darbi
09-010 | Vieglais transports | objekts | 1
09-013 | Mehānismu izmaksas | objekts | 1
11 - Organizatoriskie pasākumi
11-011 | Trases nospraušana | m | 66
11-012 | Elektropārvades līnijas ģeodēziskā kontrolkartēšana | m | 66
11-014 | Rakšanas atļaujas saņemšana | objekts | 1
11-015 | Ražošanas izmaksas par darba organizāciju un pielaišanu pie darba | objekts | 1
11-016 | Transporta un gājēju kustības organizēšana | objekts | 1
11-017 | Tehniskās dokumentācijas izgatavošana | objekts | 1
11-018 | Objekta sagatavošana nodošanai-pieņemšanai ekspluatācijā | objekts | 1
N# | Nosaukums | Mērvienība | Skaits
II | Materiālu specifikācija ZS kabeļu līnijai
| Kabelis NYY-J-1-4x6 mm2 | m | 100
| 1kV gala apdare plastm.kab. EPKT 0015 | gab. | 2
| Kabeļu kurpes SAL 1.2 10-50 Al | gab. | 8
| Automāts 1C16 A | gab. | 1
| El. enerģijas skaitītājs 230 10(40)A | gab. | 1
| Kabeļa meh.aizsardzība | gab. | 1
| PVC aizsargcaurule d 50mm "Evocab Hard" (2klase) | m | 60
| Kabeļa brīdinājuma lenta, platums 120mm, "Evopipes" | m | 66
| Kab.aizsardzības profils L 125/50 (ar nolocītām malām) | m | 6
| Smilts | m3 | 0.3
| Cementbetons | m2 | 2.5
| Palīgmateriāli | kompl. | 1