## ELT_A
IEKĀRTU, DARBU UN MATERIĀLU KOPSAVILKUMS
Nr.p.k. | Veicamais darbs, materiāli un to tehniskais raksturojums | Mērvienība | Skaits | Piezīme
Materiālu specifikācija
1 | Luksoforu kontrolieris "GESIG" ar pamatu | kompl. | 1
2 | 3-sekciju luksofors "Futurit" d.200 mm uz GED bāzes ar kronšteiniem | kompl. | 2
3 | 2-sekciju luksofors "Futurit" d.200 mm uz GED bāzes ar gājēju simboliem un kronšteiniem | kompl. | 2
4 | Luksoforu statne ar kontaktspaili | gab. | 2
5 | Luksoforu balstenis | gab. | 2
6 | Ceļa zīmju balstenis | gab. | 2
7 | Kontrolkabelis NYY-14x1,5mm2 | m | 40
8 | Kontrolkabelis NYY-7x1,5mm2 | m | 40
9 | Plastmasas kabeļu aizargcaurule DVK-110 | m | 14
10 | Tablo ar gājēju izsaukuma pogu | gab. | 2
11 | Asfalts | m2 | 5
12 | Šķembas(rupjas, vai smalkgraudainas) | m2 | 5
13 | Palīgmateriāli | kompl. | 1
Darbu daudzumu kopsavilkums
| Luksofora statņu uzstādīšana un virsmas seguma atjaunošana | gab. | 2
| Luksofora balsteņa uzstadīšana | gab. | 2
| Luksofora montāža un uzstadīšana uz balsteņa | gab. | 6
| Ceļa zīmju balsteņa uzstādīšana | gab. | 2
| Kabeļa ievilkšana caurulē | m | 14
| Kabeļa aizsargcaurules ieguldīšana | m | 14
| Tranšejas rakšana un aizbēršana diviem kabeļiem (roku darbs) | m | 15
| Kabeļu dzīslu pievienošana | dz. | 96
| Luksoforu kontrollera montāža un uzstadīšana | gab. | 1
| Luksoforu kontrollera programmēšana, darbības pārbaude objektā | gab. | 1
| Asfalta noņemšana | m2 | 5
| Brauktuves šķembu seguma izveide | m2 | 5
| Brauktuves asfaltēšana | m2 | 5
| Trases sakartošana | objekts | 1
Piezīmes:
1. Darbu veidiem, kuriem uzrādīta tilpuma mērvienība, tilpums ir materiāliem blīvā veidā.
2. Izstrādājot piedāvājumu būvuzņēmējam rūpīgi pārskatīt projektu un apjomos jāiekļauj arī neuzrādītie darbi un materiāli, lai kvalitatīvi veiktu būvniecību atbilstoši konkrētā būvuzņēmēja pielietotajai tehnoloģijai, un bez kuriem nebūtu iespējama būvdarbu tehnoloģiski pareiza un spēkā esošajiem normatīviem atbilstoša veikšana pilnā apjomā.
konkrētā būvuzņēmēja pielietotajai tehnoloģijai, un bez kuriem nebūtu iespējama būvdarbu tehnoloģiski pareiza un spēkā esošajiem normatīviem atbilstoša veikšana
pilnā apjomā.
3. Materiālu komplektāciju veikt atbilstoši izstrādātājam projektam, ražotājfirmu un LR normatīvo aktu nosacījumiem.
4. Šos darbu un materiālu apjomus skatīt kopā ar projekta dokumentāciju.