## Tāme
Tāme Nr.
SolarWall vai analoga saules kolektora gaisa piesildīšanai iegāde un uzstādīšana sporta kompleksā "Bultas"
Objekta nosaukums:
Objetka adrese: "Bultas", Ķekava, Ķekavas pagasts, Ķekavas novads
Pasūtījuma Nr.
Nr.p.k. | Darbu nosaukums | Mērvienība | Daudzums | Vienības izmaksas | [5 empty] | Kopā uz visu apjomu
|  |  |  | Laika norma (c/h) | Darba samaksas likme (Ls/h) | Darba alga (Ls) | Materiāli (Ls) | Mehānismi (Ls) | Kopā (Ls) | Darbietilpība (c/h) | Darba alga (Ls) | Materiāli (Ls) | Mehānismi (Ls) | Summa, Ls
1 | 2 | 3 | 4 | 5 | 6 | 7 | 8 | 9 | 10 | 11 | 12 | 13 | 14 | 15
I Materiāli
1 | Iekārta SolarWall 250m2 Bultas Kekava (vai analogs), gaisa sildīšanas kolektors | m2 | 250
2 | Blīvināšanas materiāli | kompl | 1
3 | Galvanizēto skrūvju komplekts | kompl | 1
4 | Cinkots metāla gaisa vads ar šķērsgriezumu 0.17m2 | m | 9,5
5 | Cinkots metāla gaisa vads ar šķērsgriezumu 0.7m2 | m | 45
6 | Cinkots metāla gaisa vads ar šķērsgriezumu 1.4m2 | m | 17
7 | Fasondaļu komplekts (gaisa vadu savienošanai un stiprināšanai) | kompl | 1
9 | Gaisa plūsmas regulējošā iekārta SWF250 (vai analogs) | gab | 1
10 | Stiprinājumi gaisa transortēšanas iekārtas uzstādīšanai | kompl | 1
11 | Gaisa apvadvārsts | kompl | 1
12 | Auduma gaisa vadi Ø900mm ar stiprinājumiem | kompl | 1
13 | Saražotās enerģijas daudzuma kontroles iekārta SW1000 (vai analoga) | kompl | 1
Kopā I:
II Veicamo darbu apjoms
1 | Kolektora uzstādīšana | m2 | 250
2 | Gaisa vadu uzstādīšana | h | 56
3 | Iekārtas uzstādīšana gaisa plūsmas nodrošināšanai | kompl | 1
4 | Gaisa apvadvārsta uzstādīšana | kompl | 1
5 | Saražotās enerģijas daudzuma kontroles iekārtas uzstādīšana | kompl | 1
Kopā II:
Kopā tiešās izmaksas I-II
Sastādīja:___________