## 1. kārta
Ceļu daļas galveno darbu daudzumu kopsavilkums
1.kārta (no tirdzniecības centra līdz pagriezienam uz Mežmalas ielu)
Nr. p.k. | Darba nosaukums | Mēr- vienība | Daudzums
1 | Sagatavošanās darbi
1.1 | Aprīkojums būvdarbu laikā atbilstoši Ministru kabineta noteikumiem nr.421 "Noteikumi par darba vietu aprīkošanu uz ceļiem". Pagaidu satiksmes organizācijas visā būvdarbu izpildes laikā, tajā skaitā apbraucamo ceļu uzturēšana (bedrīšu remonts, laistīšana u.c.) | kompl. | 1
1.2 | Būvtāfeles 2x2m uzstādīšana | gab. | 1
1.3 | Izpilddokumentācijas sagatavošana objekta nodošanai ekspluatācijā | kompl. | 1
1.4 | Trases nospraušana | m | 180
| - atsevišķu punktu nospraušana | gab. | 12
2 | Demontāžas darbi
2.1 | Augu zemes noņemšana, aizvešana un izlīdzināšana, h=10cm | m2 | 1444.8
2.2 | Atsevišķi augošu koku zāģēšana, celmu izraušana un aizvešana | gab. | 7
2.3 | Demontēt esošo brauktuves barjeru ietves izbūves posmā, (transportēšana uz atbērtni) | m | 24
2.4 | laukaumens bruģa demontāža, (transportēšana uz atbērtni) | m2 | 20
2.5 | Betona apmaļu demontāža, (transportēšana uz atbērtni) | m | 20
3 | Zemes darbi
3.1 | Ierakuma izbūve (gultnes rakšana, profilēšana) (liekās grunts transportēšana uz atbērtni) | m3 | 358.776
4 | Segumu izbūve
4.1 | Ietves segas konstrukcijas izbūve
| - Salizturīgās kārtas izbūve, h=30cm | m3 | 199.32
| - Minerālmateriālu pamata nesošās kārtas no maisījuma izbūve, h=15cm | m2 | 622.12
| - šķembu izsijas, h=3cm | m2 | 610.04
| - ietves bruģakmens, h=6cm, prizma T6 pelēkā krāsā | m2 | 610.04
4.2 | Esošā seguma remonta zona
| - brauktuves asfaltbetona remontzona, tai skaitā esošā asfalta frēzēšana, AC11 ieklāšana, h=4cm, apakškārtu izbūve pie apmales (atjaunošana esošajā biezumā) | m2 | 10
5 | Konstrukcijas
5.1 | Betona apmales Atbilstoši LVS EN 1340 (3.stiprības klasei) uz iepriekš sagatavota betona pamata
| - Brauktuves zemā betona apmale 100x22x15 | m | 7
| - Ietves betona apmale 100x20x8 | m | 378.01
6 | Ceļa zīmju uzstādīšana, pārcelšana
6.1 | Ceļazīmju vairogu uzstādīšana
| - ceļa zīmes Nr.518/519 pārcelšana blakus ietvei (Pk 1+81) | kompl. | 1
6.2 | "Elko" reklāmas plakāta pārcelšana | gab. | 1
6.3 | Ceļa zīmes balsta uzstādīšana | gab. | 2
7 | Apzaļumošana
7.1 | Zemes klātnes nogāžu un teritorijas planēšana, apzaļumošana ar augu zemi sijātu, bez rupju frakciju piemaisījumiem, apsēšana ar daudzgadīgo zālāju sēklām, h=10cm | m2 | 720
8 | Lattelecom
8.1 | Sakaru kanalizācijas rezerves caurules D110 izbūve (tai skaitā tranšeju rakšana, aizbēršana un citi ar to saistītie darbi un materiāli) | m | 80
Piezīmes:
1 | Darbu veidiem, kuriem uzrādīta tilpuma mērvienība, tilpums ir materiāliem blīvā veidā.
2 | Būvuzņēmējam jāievērtē Darbu apjomu tabulā minēto darbu veikšanai nepieciešamie materiāli un papildus darbi, kas nav minēti šajā sarakstā, bet bez kuriem nebūtu iespējama būvdarbu tehnoloģiski pareiza un spēkā esošajiem normatīviem atbilstoša veikšana pilnā apjomā.
3 | Veicot būvizmaksu aprēķinus(tāmes sastādīšanu) ņemt vērā galveno darbu apjomus, būvprojekta plānus-rasējumus un tehnisko noteikumu prasības un citas lietas, bez kurām nav iespējams veikt būvdarbus.
4 | Segas konstruktīvo kārtu blīvēšana virs elektrības, sakaru kabeļiem,sakaru kanalizācijas un siltumtrases veicama ar rokas blietēšanas mehānismiem.
5 | Būvdarbi jāveic atbilstoši LVC "ceļu specifikācijas 2012" prasībām
6 | Aprīkojums būvdarbu laikā atbilstoši Ministru kabineta noteikumiem nr.421 "noteikumi par darba veidu aprīkošanu uz ceļiem".
7 | Būvuzņēmējam jādod pilna apjoma tendera cenu piedāvājums, ieskaitot palīgdarbus un materiālus, kas nav uzrādīti projektā, bet ir nepieciešami projektēto sistēmu montāžai, palaišanai un nodošanai.
9 | Vietās, kur būvniecības laikā tiks sabojāts esošais segums, apmales u.c., atjaunot to sākotnējā stāvoklī.
10 | Betona apmales uzstādāmas atbilstoši LVS EN 1340 (3.stiprības klasei) uz iepriekš sagatavota betona pamata
11 | Virs esošā gāzes vada nodrošināt saglabāt 40cm esošo smilti (detalizēti skatīt griezumos)
12 | Saskaņojot ar Pasūtītāju, ekspluatējošo organizāciju un projektētāju iespējams izmantot analogas kvalitātes citu ražotāju izstrādājumus.
Sastādīja S. Vigulis
(SIA „Projekts3” inženieris)
Pārbaudīja M.Rozentāls
(SIA „Projekts3” inženieris)

## 2. kārta
Ceļu daļas galveno darbu daudzumu kopsavilkums
2.kārta (no pagrieziena uz Mežmalas ielu līdz nobrauktuvei uz "ELKO" tai skaitā nobrauktuve)
Nr. p.k. | Darba nosaukums | Mēr- vienība | Daudzums
1 | Sagatavošanās darbi
1.1 | Aprīkojums būvdarbu laikā atbilstoši Ministru kabineta noteikumiem nr.421 "Noteikumi par darba vietu aprīkošanu uz ceļiem". Pagaidu satiksmes organizācijas visā būvdarbu izpildes laikā, tajā skaitā apbraucamo ceļu uzturēšana (bedrīšu remonts, laistīšana u.c.) | kompl. | 1
1.2 | Būvtāfeles 2x2m uzstādīšana | gb. | 1
1.3 | Izpilddokumentācijas sagatavošana objekta nodošanai ekspluatācijā | kompl. | 1
1.4 | Trases nospraušana | m | 168
| - atsevišķu punktu nospraušana | gab. | 10
2 | Demontāžas darbi
2.1 | Esošā asfaltbetona frēzēšana/demontāža, (transportēšana uz atbērtni) | m2 | 303
2.2 | Augu zemes noņemšana, aizvešana un izlīdzināšana, h=10cm | m2 | 1480.92
2.3 | Meža izciršana, celmu izraušana/laušana un aizvešana | m2 | 500
2.4 | Krūmu izciršana, aizvešana | m2 | 300
2.5 | Demontēt esošo brauktuves barjeru ietves izbūves posmā, (transportēšana uz atbērtni) | m | 24
2.6 | Demontēt esošo betona balstu (pk.0+88), (transportēšana uz atbērtni) | gab. | 1
2.7 | Betona apmaļu demontāža, (transportēšana uz atbērtni) | m | 60
3 | Zemes darbi
3.1 | Ierakuma izbūve, tai skaitā ievalkas rakšana (h=0.5m) (gultnes rakšana, profilēšana) (liekās grunts transportēšana uz atbērtni) | m3 | 1145.535
4 | Segumu izbūve
4.1 | Brauktuve segas konstrukcijas izbūve
| - Salizturīgās kārtas izbūve, h=40cm | m3 | 353.28
| - Minerālmateriālu pamata nesošās kārtas no maisījuma izbūve, h=25cm | m2 | 684.95
| - karstā asfalta maisījuma AC 16 base apakškārtas būvniecība, h=6cm | m2 | 548.43
| - karstā asfalta maisījuma AC11surf dilumkārtas būvniecība, h=4cm | m2 | 542.37
4.2 | Ietves segas konstrukcijas izbūve
| - Salizturīgās kārtas izbūve, h=30cm | m3 | 112.2
| - Minerālmateriālu pamata nesošās kārtas no maisījuma izbūve, h=15cm | m2 | 350.2
| - šķembu izsijas, h=3cm | m2 | 343.4
| - ietves bruģakmens, h=6cm, prizma T6 pelēkā krāsā | m2 | 343.4
4.3 | Esošā seguma remonta zona
| - brauktuves asfaltbetona remontzona, tai skaitā esošā asfalta frēzēšana, AC11 ieklāšana, h=4cm, apakškārtu izbūve pie apmales (atjaunošana esošajā biezumā) | m2 | 102
4.4 | Nomaļu uzpildīšana
| - Minerālmateriālu pamata nesošās kārtas no maisījuma izbūve (0-32mm), h=10cm | m2 | 92.7
5 | Konstrukcijas
5.1 | Betona apmales Atbilstoši LVS EN 1340 (3.stiprības klasei) uz iepriekš sagatavota betona pamata
| - Brauktuves betona apmale 100x30x15 | m | 115.36
| - Brauktuves zemā betona apmale 100x22x15 | m | 4
| - Brauktuves slīpā betona apmale 100x30/22x15 | m | 2
| - Ietves betona apmale 100x20x8 | m | 118.45
6 | Ceļa zīmju uzstādīšana, pārcelšana
6.1 | Ceļazīmju vairogu uzstādīšana
| - ceļa zīmes Nr.206 uzstādīšana | gab. | 2
| - ceļa zīmes Nr.524 pārcelšana blakus ietvei (Pk 1+54.75) | kompl. | 1
6.2 | Ceļa zīmes balsta uzstādīšana | gab. | 4
6.3 | Brauktuves horizontālā apzīmējuma uzklāšana (no termoplasta)
| - horizontālā apzīmējuma Nr.920 uzklāšana | m2 | 5.356
| - horizontālā apzīmējuma Nr.930 uzklāšana | m2 | 3.24
7 | Apzaļumošana
7.1 | Zemes klātnes nogāžu un teritorijas planēšana, apzaļumošana ar augu zemi sijātu, bez rupju frakciju piemaisījumiem, apsēšana ar daudzgadīgo zālāju sēklām, h=10cm | m2 | 869.4
8 | Lietus ūdens kanalizācija
8.1 | Grunts darbi projektēto LKT tīklu darbu zonā
8,1,1 | Tranšejas rakšana, un nederīgās grunts izņemšana (hvid=1,20m) projektēto cauruļvadu montāžai. Piezīme: Tranšejas rakšanas apjomi tiek rēķināti no demontējamā seguma apakšējās virsmas - ietves zonā -54cm no esošā seguma) līdz tranšejas apakšai. | m3 | 50
8,1,2 | Smilts pamatnes ierīkošana zem cauruļvadiem h=0,15m, smilts apbērums virs cauruļvada h=0,30m. Atbilstoši cauruļvadu ražotājfirmas norādījumiem. | m3 | 20
8,1,3 | Tranšejas aizbēršana ar jaunu smilšu grunti, no smilšu pamatnes (cauruļu apbērums) līdz grunts virsmai. Grunti noblīvēt atbilstoši "Ceļu specifikācijas 2012" prasībām. Piezīme: Tranšejas aizbēršana līdz seguma konstrukcijai. | m3 | 25
8,1,4 | Izraktās grunts transportēšana uz atbērtni | m3 | 50
8.2 | Montāžas darbi
8,2,2 | Lietus ūdens kanalizācijas De200 mm (PP) montāža tranšejā ar dziļumu H=1,0-2,0m. TV inspekcijas veikšana un blīvuma pārbaude | m | 18
8,2,3 | Plastmasas gūlijas Dn400mm montāža tranšejā | gab | 3
8,2,4 | Infiltrācijas dzelzsbetona akas DN1000mm montāža, h>2,00m | gab | 3
8,2,5 | Akas vāku apbetonēšana uzstādot zaļajā zonā | vietas | 3
8,2,6 | Precizēt esošo inženiertīklu (gāzesvadu, siltumtrases, kabeļu, apvalkcauruļu) novietojumu šķērsošanas vietās, atrokot (atšurfējot) pirms būvdarbu uzsākšanas | vietas | 9
8,2,7 | - Esošās sadzīves kanalizācijas un siltumtrases akas vāku regulēšana proj. Augstuma (+/-) līmenī, ja nepieciešams, veikt bojāto elementu nomaiņu. | gab. | 4
8.3 | Materiālu specifikācija
8,3,1 | PP T8 caurules De200/175mm ar uzmavām | m | 18
8,3,2 | Plastmasas gūlija ar nosēddaļu un "četrstūra" ķeta rāmi, diam. 400mm h=1.20m, 40tn, atbilstoši LVS EN 124 prasībām | kompl | 3
8,3,3 | Infiltrācijas aka no perforētiem saliekamiem dz/b elementiem DN 1000mm, aku dz/b konstrukcija atbilstoši LVS EN 206-1 prasībām, lietojamā betona klase C25 | kompl | 3
8,3,4 | Smagā tipa 40 tn ķeta lūka, atbilstoši LVS EN 124 prasībām | kompl | 3
8,3,5 | Ģeotekstils | m2 | 29
8,3,6 | Šķembas | m3 | 3
8,3,7 | Aizsargcaurule PP caurulei De200 šķērsojot dzelzsbetona skataku | gab | 3
Piezīmes:
1 | Darbu veidiem, kuriem uzrādīta tilpuma mērvienība, tilpums ir materiāliem blīvā veidā.
2 | Būvuzņēmējam jāievērtē Darbu apjomu tabulā minēto darbu veikšanai nepieciešamie materiāli un papildus darbi, kas nav minēti šajā sarakstā, bet bez kuriem nebūtu iespējama būvdarbu tehnoloģiski pareiza un spēkā esošajiem normatīviem atbilstoša veikšana pilnā apjomā.
3 | Veicot būvizmaksu aprēķinus(tāmes sastādīšanu) ņemt vērā galveno darbu apjomus, būvprojekta plānus-rasējumus un tehnisko noteikumu prasības un citas lietas, bez kurām nav iespējams veikt būvdarbus.
4 | Segas konstruktīvo kārtu blīvēšana virs elektrības, sakaru kabeļiem,sakaru kanalizācijas un siltumtrases veicama ar rokas blietēšanas mehānismiem.
5 | Būvdarbi jāveic atbilstoši LVC "ceļu specifikācijas 2012" prasībām
6 | Aprīkojums būvdarbu laikā atbilstoši Ministru kabineta noteikumiem nr.421 "noteikumi par darba veidu aprīkošanu uz ceļiem".
7 | Būvuzņēmējam jādod pilna apjoma tendera cenu piedāvājums, ieskaitot palīgdarbus un materiālus, kas nav uzrādīti projektā, bet ir nepieciešami projektēto sistēmu montāžai, palaišanai un nodošanai.
9 | Vietās, kur būvniecības laikā tiks sabojāts esošais segums, apmales u.c., atjaunot to sākotnējā stāvoklī.
10 | Betona apmales uzstādāmas atbilstoši LVS EN 1340 (3.stiprības klasei) uz iepriekš sagatavota betona pamata
11 | Virs esošā gāzes vada nodrošināt saglabāt 40cm esošo smilti (detalizēti skatīt griezumos)
12 | Saskaņojot ar Pasūtītāju, ekspluatējošo organizāciju un projektētāju iespējams izmantot analogas kvalitātes citu ražotāju izstrādājumus.
Sastādīja S. Vigulis
(SIA „Projekts3” inženieris)
Pārbaudīja M.Rozentāls
(SIA „Projekts3” inženieris)

## 3. kārta
Ceļu daļas galveno darbu daudzumu kopsavilkums
3.kārta (no nobrauktuves uz "ELKO" līdz īpašumam Elektriķi)
Nr. p.k. | Darba nosaukums | Mēr- vienība | Daudzums
1 | Sagatavošanas darbi
1.1 | Aprīkojums būvdarbu laikā atbilstoši Ministru kabineta noteikumiem nr.421 "Noteikumi par darba vietu aprīkošanu uz ceļiem". Pagaidu satiksmes organizācijas visā būvdarbu izpildes laikā, tajā skaitā apbraucamo ceļu uzturēšana (bedrīšu remonts, laistīšana u.c.) | kompl. | 1
1.2 | Būvtāfeles 2x2m uzstādīšana | gb. | 1
1.3 | Izpilddokumentācijas sagatavošana objekta nodošanai ekspluatācijā | kompl. | 1
1.4 | Trases nospraušana | m | 50
| - atsevišķu punktu nospraušana | gab. | 10
2 | Demontāžas darbi
2.1 | Augu zemes noņemšana, aizvešana un izlīdzināšana, h=10cm | m2 | 411.6
2.2 | Atsevišķi augošu koku zāģēšana, celmu izraušana un aizvešana | gab. | 1
2.3 | Demontēt esošos betona balstus (pk.0+30) (transportēšana uz atbērtni) | gab. | 3
2.4 | Krūmu izciršana, aizvešana | m2 | 30
3 | Zemes darbi
3.1 | Ierakuma izbūve (gultnes rakšana, profilēšana) (liekās grunts transportēšana uz atbērtni) | m3 | 115.236
4 | Segumu izbūve
4.1 | Ietves segas konstrukcijas izbūve
| - Salizturīgās kārtas izbūve, h=30cm | m3 | 64.02
| - Minerālmateriālu pamata nesošās kārtas no maisījuma izbūve, h=15cm | m2 | 195.94
| - šķembu izsijas, h=3cm | m2 | 195.94
| - ietves bruģakmens, h=6cm, prizma T6 pelēkā krāsā | m2 | 195.94
4.2 | Esošā seguma remonta zona
| - brauktuves asfaltbetona remontzona, tai skaitā esošā asfalta frēzēšana, AC11 ieklāšana, h=4cm, apakškārtu izbūve pie apmales (atjaunošana esošajā biezumā) (virs elektrības kabeļa atjaunot abas asfalta kārtas esošajā biezumā) | m2 | 441
5 | Konstrukcijas
5.1 | Betona apmales Atbilstoši LVS EN 1340 (3.stiprības klasei) uz iepriekš sagatavota betona pamata
| - Brauktuves zemā betona apmale 100x22x15 | m | 11
| - Brauktuves betona apmale 100x30x15 | m | 41
| - Brauktuves slīpā betona apmale 100x30/22x15 | m | 2
| - Ietves betona apmale 100x20x8 | m | 71.07
6 | Ceļa zīmju uzstādīšana, pārcelšana
6.1 | Ceļazīmju vairogu uzstādīšana
| - ceļa zīmes Nr.113 pārcelšana blakus ietvei (Pk 0+33.5) | gab. | 1
6.2 | Ceļa zīmes balsta uzstādīšana | gab. | 1
6.3 | Signālstabiņu uzstādīšna (pie esošā ātrumvaļņa) | gab. | 4
7 | Apzaļumošana
7.1 | Zemes klātnes nogāžu un teritorijas planēšana, apzaļumošana ar augu zemi sijātu, bez rupju frakciju piemaisījumiem, apsēšana ar daudzgadīgo zālāju sēklām, h=10cm | m2 | 180
8 | Gāzes vads
8.1 | Gāzes vada kapes regulēšana proj seguma līmenī (+0,13m un +0.16m) | gab. | 2
8.2 | peldoša tipa gāzes kape komplektā | gb. | 2
9 | LKT
9.1 | Grunts darbi projektēto LKT tīklu darbu zonā
9,1,1 | Tranšejas rakšana, un nederīgās grunts izņemšana (hvid=1,20m) projektēto cauruļvadu montāžai. Piezīme: Tranšejas rakšanas apjomi tiek rēķināti no demontējamā seguma apakšējās virsmas - ietves zonā -54cm no esošā seguma) līdz tranšejas apakšai. | m3 | 17
9,1,2 | Smilts pamatnes ierīkošana zem cauruļvadiem h=0,15m, smilts apbērums virs cauruļvada h=0,30m. Atbilstoši cauruļvadu ražotājfirmas norādījumiem. | m3 | 7
9,1,3 | Tranšejas aizbēršana ar jaunu smilšu grunti, no smilšu pamatnes (cauruļu apbērums) līdz grunts virsmai. Grunti noblīvēt atbilstoši "Ceļu specifikācijas 2012" prasībām. Piezīme: Tranšejas aizbēršana līdz seguma konstrukcijai. | m3 | 8
9,1,4 | Izraktās grunts transportēšana uz atbērtni | m3 | 17
9.2 | Montāžas darbi
9,2,1 | Lietus ūdens kanalizācijas De200 mm (PP) montāža tranšejā ar dziļumu H=1,0-2,0m. TV inspekcijas veikšana un blīvuma pārbaude | m | 9
9,2,2 | Plastmasas gūlijas Dn400mm montāža tranšejā | gab | 1
9,2,3 | Infiltrācijas dzelzsbetona akas DN1000mm montāža, h>2,00m | gab | 1
9,2,4 | Akas vāku apbetonēšana uzstādot zaļajā zonā | vietas | 1
9,2,5 | Precizēt esošo inženiertīklu (gāzesvadu, siltumtrases, kabeļu, apvalkcauruļu) novietojumu šķērsošanas vietās, atrokot (atšurfējot) pirms būvdarbu uzsākšanas | vietas | 1
9.3 | Materiālu specifikācija
9,3,1 | PP T8 caurules De200/175mm ar uzmavām | m | 9
9,3,2 | Plastmasas gūlija ar nosēddaļu un "četrstūra" ķeta rāmi, diam. 400mm h=1.20m, 40tn, atbilstoši LVS EN 124 prasībām | kompl | 1
9,3,3 | Infiltrācijas aka no perforētiem saliekamiem dz/b elementiem DN 1000mm, aku dz/b konstrukcija atbilstoši LVS EN 206-1 prasībām, lietojamā betona klase C25 | kompl | 1
9,3,4 | Smagā tipa 40 tn ķeta lūka, atbilstoši LVS EN 124 prasībām | kompl | 1
9,3,5 | Ģeotekstils | m2 | 10
9,3,6 | Šķembas | m3 | 1
9,3,7 | Aizsargcaurule PP caurulei De200 šķērsojot dzelzsbetona skataku | gab | 1
Piezīmes:
1 | Darbu veidiem, kuriem uzrādīta tilpuma mērvienība, tilpums ir materiāliem blīvā veidā.
2 | Būvuzņēmējam jāievērtē Darbu apjomu tabulā minēto darbu veikšanai nepieciešamie materiāli un papildus darbi, kas nav minēti šajā sarakstā, bet bez kuriem nebūtu iespējama būvdarbu tehnoloģiski pareiza un spēkā esošajiem normatīviem atbilstoša veikšana pilnā apjomā.
3 | Veicot būvizmaksu aprēķinus(tāmes sastādīšanu) ņemt vērā galveno darbu apjomus, būvprojekta plānus-rasējumus un tehnisko noteikumu prasības un citas lietas, bez kurām nav iespējams veikt būvdarbus.
4 | Segas konstruktīvo kārtu blīvēšana virs elektrības, sakaru kabeļiem,sakaru kanalizācijas un siltumtrases veicama ar rokas blietēšanas mehānismiem.
5 | Būvdarbi jāveic atbilstoši LVC "ceļu specifikācijas 2012" prasībām
6 | Aprīkojums būvdarbu laikā atbilstoši Ministru kabineta noteikumiem nr.421 "noteikumi par darba veidu aprīkošanu uz ceļiem".
7 | Būvuzņēmējam jādod pilna apjoma tendera cenu piedāvājums, ieskaitot palīgdarbus un materiālus, kas nav uzrādīti projektā, bet ir nepieciešami projektēto sistēmu montāžai, palaišanai un nodošanai.
9 | Vietās, kur būvniecības laikā tiks sabojāts esošais segums, apmales u.c., atjaunot to sākotnējā stāvoklī.
10 | Betona apmales uzstādāmas atbilstoši LVS EN 1340 (3.stiprības klasei) uz iepriekš sagatavota betona pamata
11 | Virs esošā gāzes vada nodrošināt saglabāt 40cm esošo smilti (detalizēti skatīt griezumos)
12 | Saskaņojot ar Pasūtītāju, ekspluatējošo organizāciju un projektētāju iespējams izmantot analogas kvalitātes citu ražotāju izstrādājumus.
Sastādīja S. Vigulis
(SIA „Projekts3” inženieris)
Pārbaudīja M.Rozentāls
(SIA „Projekts3” inženieris)

## 4. kārta
Ceļu daļas galveno darbu daudzumu kopsavilkums
4.kārta (no pagrieziena uz Mežmalas ielu līdz pieturai "Rīgas robeža"
Nr. p.k. | Darba nosaukums | Mēr- vienība | Daudzums
1 | Sagatavošanas darbi
1.1 | Aprīkojums būvdarbu laikā atbilstoši Ministru kabineta noteikumiem nr.421 "Noteikumi par darba vietu aprīkošanu uz ceļiem". Pagaidu satiksmes organizācijas visā būvdarbu izpildes laikā, tajā skaitā apbraucamo ceļu uzturēšana (bedrīšu remonts, laistīšana u.c.) | kompl. | 1
1.2 | Būvtāfeles 2x2m uzstādīšana | gb. | 1
1.3 | Izpilddokumentācijas sagatavošana objekta nodošanai ekspluatācijā | kompl. | 1
1.4 | Atsevišķu punktu nospraušana | gab. | 5
2 | Demontāžas darbi
2.1 | Augu zemes noņemšana, aizvešana un izlīdzināšana, h=10cm | m2 | 272
2.2 | Atsevišķi augošu koku zāģēšana, celmu izraušana un aizvešana | gab. | 3
3 | Zemes darbi
3.1 | Ierakuma izbūve (gultnes rakšana, profilēšana) (liekās grunts transportēšana uz atbērtni) | m3 | 114.696
4 | Segumu izbūve
4.1 | Ietves segas konstrukcijas izbūve
| - Salizturīgās kārtas izbūve, h=30cm | m3 | 58.41
| - Minerālmateriālu pamata nesošās kārtas no maisījuma izbūve, h=15cm | m2 | 177
| - šķembu izsijas, h=3cm | m2 | 177
| - ietves bruģakmens, h=6cm, prizma T6 pelēkā krāsā | m2 | 177
4.2 | Esošā seguma remonta zona
| - brauktuves asfaltbetona remontzona, tai skaitā esošā asfalta frēzēšana, AC11 ieklāšana, h=4cm, apakškārtu izbūve pie apmales (atjaunošana esošajā biezumā) | m2 | 10
4.3 | Nomaļu uzpildīšana
| - Minerālmateriālu pamata nesošās kārtas no maisījuma izbūve (0-32mm), h=10cm | m2 | 50
5 | Konstrukcijas
5.1 | Betona apmales Atbilstoši LVS EN 1340 (3.stiprības klasei) uz iepriekš sagatavota betona pamata
| - Brauktuves zemā betona apmale 100x22x15 | m | 3
| - Ietves betona apmale 100x20x8 | m | 120
6 | Apzaļumošana
6.1 | Zemes klātnes nogāžu un teritorijas planēšana, apzaļumošana ar augu zemi sijātu, bez rupju frakciju piemaisījumiem, apsēšana ar daudzgadīgo zālāju sēklām, h=10cm | m2 | 200
Piezīmes:
1 | Darbu veidiem, kuriem uzrādīta tilpuma mērvienība, tilpums ir materiāliem blīvā veidā.
2 | Būvuzņēmējam jāievērtē Darbu apjomu tabulā minēto darbu veikšanai nepieciešamie materiāli un papildus darbi, kas nav minēti šajā sarakstā, bet bez kuriem nebūtu iespējama būvdarbu tehnoloģiski pareiza un spēkā esošajiem normatīviem atbilstoša veikšana pilnā apjomā.
3 | Veicot būvizmaksu aprēķinus(tāmes sastādīšanu) ņemt vērā galveno darbu apjomus, būvprojekta plānus-rasējumus un tehnisko noteikumu prasības un citas lietas, bez kurām nav iespējams veikt būvdarbus.
4 | Segas konstruktīvo kārtu blīvēšana virs elektrības, sakaru kabeļiem,sakaru kanalizācijas un siltumtrases veicama ar rokas blietēšanas mehānismiem.
5 | Būvdarbi jāveic atbilstoši LVC "ceļu specifikācijas 2012" prasībām
6 | Aprīkojums būvdarbu laikā atbilstoši Ministru kabineta noteikumiem nr.421 "noteikumi par darba veidu aprīkošanu uz ceļiem".
7 | Būvuzņēmējam jādod pilna apjoma tendera cenu piedāvājums, ieskaitot palīgdarbus un materiālus, kas nav uzrādīti projektā, bet ir nepieciešami projektēto sistēmu montāžai, palaišanai un nodošanai.
9 | Vietās, kur būvniecības laikā tiks sabojāts esošais segums, apmales u.c., atjaunot to sākotnējā stāvoklī.
10 | Betona apmales uzstādāmas atbilstoši LVS EN 1340 (3.stiprības klasei) uz iepriekš sagatavota betona pamata
11 | Virs esošā gāzes vada nodrošināt saglabāt 40cm esošo smilti (detalizēti skatīt griezumos)
12 | Saskaņojot ar Pasūtītāju, ekspluatējošo organizāciju un projektētāju iespējams izmantot analogas kvalitātes citu ražotāju izstrādājumus.
Sastādīja S. Vigulis
(SIA „Projekts3” inženieris)
Pārbaudīja M.Rozentāls
(SIA „Projekts3” inženieris)