## Tame
Lokālā tāme Nr.
Būves nosaukums: Pirmsskolas izglītības iestāde "Avotiņš" Jaunatnes ielā 3, Baložos, Ķekavas novadā
Objekta nosaukums: Pirmsskolas izglītības iestāde "Avotiņš" Jaunatnes ielā 3, Baložos, Ķekavas novadā
Objekta adrese: Jaunatnes iela 3, Baloži, Ķekavas novads
Pasūtījuma Nr.:
Nr.p.k. | Darba nosaukums | Mērvienība | Daudzums | Vienības cena | [5 empty] | Kopā
|  |  |  | Laika norma (c/h) | Darba samaksas likme (Ls/h) | Darba alga (Ls) | Materiāli (Ls) | Mehānismi (Ls) | Kopā (Ls) | Darbietilpība (c/h) | Darba alga (Ls) | Materiāli (Ls) | Mehānismi (Ls) | Summa (Ls)
1 | 2 | 3 | 4 | 5 | 6 | 7 | 8 | 9 | 10 | 11 | 12 | 13 | 14 | 15
1 | Nodarbību telpa (tagadējā veļas mazgātuve)
1.01 | SIENAS (telpas 8 + 9)
1.02 | Sienas demontāža | m2 | 13.5
1.03 | Sienu pāršpaktelēšana, slīpēšana, sagatavošana krāsošanai | m2 | 41
1.04 | nobeiguma špaktele | kg | 73.8
1.05 | grunts | kg | 6.15
1.06 | smilšpapīrs | m2 | 4
1.07 | Sienu gruntēšana, krāsošana 2 kārtās | m2 | 41
1.08 | krāsa | kg | 14.35
1.09 | grunts | kg | 6.15
1.1 | GRĪDA (telpas 8 + 9)
1.11 | Grīdas virsmas gruntēšana, špaktelēšana ar špakteļmasu grīdām, ietverot virsmas slīpēšanu | m2 | 25
1.12 | špakteļmasa | kg | 200
1.13 | grunts PE 360 (betonam vai analogs) | kg | 5
1.14 | Laminātagrīdas seguma izbūve | m2 | 25
1.15 | provento apakšklājs | m2 | 27.5
1.16 | lamināta grīdas segums | m2 | 27.5
1.17 | Grīdlīstes | m | 15
1.18 | GRIESTI (8 + 9 + 10 +11)
1.19 | Armstrong moduļveida piekārto griestu izbūve | m2 | 37.5
1.2 | moduļveida piekārtie griesti, ieskaitot karkasu un stiprinājumus | m2 | 37.5
1.21 | Apgaismojuma montāža | gb. | 3
1.22 | DAŽĀDI
1.23 | EL pārnešana (no demontējamās sienas) | m | 3
1.24 | Radiatoru pievadu ievietošana kārbās | m | 5
1.25 | Veļasmašīnu izvadu demontāža | gb. | 3
1.26 | Izlietnes demontāža | gb. | 1
1.27 | Izlietnes montāža (bērnu un pieaugušo) | gb. | 2
2 | Veļas mazgātuve (tagadējā pagraba telpa)
2.01 | SIENAS (telpas 46 + 47)
2.02 | Ķieģeļa sienas demontāža | m2 | 23
2.03 | Esošās sienas apšūšana ar riģipsi | m2 | 37.5
2.04 | UW-Profils | m | 36.75
2.05 | CW-Profils | m | 120
2.06 | amortizējošā lenta 30 m | m | 56.25
2.07 | Dībelis K 6/35 | gb. | 28.125
2.08 | ģipškartona plāksnes Knauf 12,5 mm (vai nalogs) | m2 | 45
2.09 | skrūves, smalka vītne TN 3,5 x 25 mm | pakas | 1.275
2.1 | nodalošā lenta pašlīmējošā 66m | m | 21
2.11 | stūru aizsargšina 31/31/04 2600 mm | m | 15
2.12 | sietiņlenta | m | 82.5
2.13 | Fugenfueller špaktele | kg | 22.5
2.14 | Riģipša starpsienas izbūve | m2 | 33.5
2.15 | UW-Profils 100 x 50 x 06 | m | 32.83
2.16 | CW-Profils 100 x 50 x 06 | m | 107.2
2.17 | amortizējošā lenta 95 mm 30 m | m | 50.25
2.18 | Dībelis K 6/35 | gb. | 25.125
2.19 | ģipškartona plāksnes Knauf | m2 | 145
2.2 | Paroc UNS - 37 100 mm 610x1220 mm | m2 | 36.85
2.21 | skrūves, smalka vītne TN 3,5 x 25 mm | 1000gb. | 1.1725
2.22 | skrūves, smalka vītne TN 3,5 x 35 mm | 1000gb. | 1.1725
2.23 | nodalošā lenta pašlīmējošā 66m | m | 36.85
2.24 | stūru aizsargšina 31/31/04 2600 mm | m | 20.1
2.25 | sietiņlenta | m | 73.7
2.26 | Fugenfueller špaktele | kg | 20.1
2.27 | Esošās sienas apstrāde, izlīdzināšana | m2 | 27.9
2.28 | grunts | kg | 3.348
2.29 | apmetums java | kg | 362.7
2.3 | Sienu pāršpaktelēšana, slīpēšana, sagatavošana krāsošanai | m2 | 131.5
2.31 | nobeiguma špaktele | kg | 236.7
2.32 | grunts | kg | 19.725
2.33 | smilšpapīrs | m2 | 2
2.34 | Sienu gruntēšana, krāsošana 2 kārtās | m2 | 131.5
2.35 | krāsa | kg | 46.025
2.36 | grunts | kg | 19.725
2.37 | Sienu flīzēšana (izlietnes zonā) | m2 | 10
2.38 | flīzes | m2 | 10.5
2.39 | flīžu līme | kg | 45
2.4 | šuvju aizpildītājs | kg | 10
2.41 | grunts | kg | 1.2
2.42 | krustiņi | 100 gab | 2
2.38 | GRĪDA (telpas 46 + 47)
2.39 | Grīdas izbūve (vietā, kur izārdīta grīda) | m2 | 2.5
2.4 | Flīzēta grīda | m2 | 9
2.41 | flīzes | m2 | 9.45
2.42 | flīžu līme | kg | 40.5
2.43 | šuvju aizpildītājs | kg | 2
2.44 | grunts | kg | 1.08
2.45 | krustiņi | pakas | 0.135
2.41 | Grīdas virsmas gruntēšana, špaktelēšana ar špakteļmasu grīdām, ietverot virsmas slīpēšanu | m2 | 27
2.42 | špakteļmasa | kg | 216
2.43 | grunts PE 360 (betonam vai analogs) | kg | 5.4
2.44 | Linoleja seguma ierīkošana grīdām | m2 | 27
2.45 | linoleja segums | m2 | 29.7
2.46 | līme KE 418 vai analogs | kg | 16.2
2.47 | metināmais diegs | m | 17.55
2.48 | Grīdlīstes (flīžu un linoleja grīdai) | m | 41
2.49 | GRIESTI (telpas 46 + 47)
2.5 | Griestu izbūve | m2 | 36
2.51 | Apgaismojuma montāža | gb. | 6
2.52 | DAŽĀDI
2.53 | Palodze montāža (b=0,39m) | m | 1.1
2.54 | Logailas apdare (b=0,39m) | m | 3.1
2.55 | Esošās izlietnes demontāža | gb. | 1
2.56 | Veļas mašīnas izvadu montāža | gb. | 3
2.57 | Izlietnes izvada montāža + caurules aizvilkšana līdz jaunai vietai | gb. | 1
2.58 | Durvju demontāža | gb. | 2
2.59 | Starptelpas loga demontāža | gb. | 1
2.6 | Durvju montāža (durvis uz mazgātavu, gludināšanu un kurinātavas telpu) | gb. | 4
2.61 | Esošās elektoinstalācijas sakārtošana | kompl. | 1
3 | Būvgruži | m3 | 16
| Kopā | [8 empty] | 0 | 0 | 0 | 0 | 0
| Materiālu transports | % | 0% | [8 empty] | 0 |  | 0
| Kopā tiešās izmaksas | [9 empty] | 0 | 0 | 0 | 0
| Būvfirmas virsizdevumi | % | 0% | [7 empty] | 0 | 0 | 0 | 0
| Peļņa | % | 0% | [7 empty] | 0 | 0 | 0 | 0
| Soc.nodoklis | % | 24.09% | [7 empty] | 0 |  |  | 0
| Visi kopā bez PVN 22% | [9 empty] | 0 | 0 | 0 | 0
| PVN | % | 21% | [10 empty] | 0
| Pavisam KOPĀ | [12 empty] | 0
Note on B35: ilga.vieglina: apjomi skat.atsevišķā tāmē
Note on B37: ilga.vieglina: apjomi skat.atsevišķā tāmē
Note on B103: ilga.vieglina: apjomi skat.atsevišķā tāmē
Note on B113: ilga.vieglina: apjomi skat.atsevišķā tāmē