## Sheet1
Materiālu specifikācija Katlu mājas izbūve Nākotnes ielā Nr3, Ķekava Lapa EL-5
Nr. | Materiāla vai izstrādājuma nosaukums un raksturojums | Tips vai marka | Mērv. | Skaits | Piezīmes
p.k.
Spēka tīkli
1 | Sadalne hermētiska montāžai virs apmetuma |  | kompl. | 1 | skat lapu EL-4
2 | Sienas kontakts hermētisks In=16A 1-fāzu |  | gab. | 5
3 | Hermētisks 3-fāzu siena kontaks, In=16A |  | gab. | 2
4 | Kabelis ar vara dzīslām – šķ.-gr. 5x16.0mm2 | NYY-O | m | 40
5 | Kabelis ar vara dzīslām – šķ.-gr. 5x6mm2 | MMJ | m | 20
6 | Kabelis ar vara dzīslām – šķ.-gr. 5x2,5mm2 | MMJ | m | 100
7 | Kabelis ar vara dzīslām – šķ.-gr. 3x2,5mm2 | MMJ | m | 150
8 | Kabelis ar vara dzīslām – šķ.-gr. 3x1,5mm2 | MMJ | m | 180
9 | PE caurule Ø 25mm |  | m | 140
10 | Metālkonstrukcijas |  | kg | 10
11 | Avārijas gaismeklis "Izeja" ar LED spuldzi 2x1W ar akumulatoru 0,5h v.a. IP65 |  | gab. | 1
12 | Gaismeklis ar luminesc. Sp. 2x26W IP44, v.a. montāžai WC un dušā pie griestiem |  | gab. | 4
13 | Gaismeklis ar luminesc. Sp. 2x36W IP67, v.a. ar montāžas trosēm pie griestiem |  | gab. | 1
14 | Gaismeklis ar luminesc. Sp. 2x36W EEXII IP67, v.a. ar montāžas trosēm pie griestiem |  | gab. | 6
15 | Kabeļplaukts cinkots B=100mm |  | m | 4
16 | Kabeļplaukts cinkots B=200mm |  | m | 7
17 | Kabeļplaukts cinkots B=300mm |  | m | 6
18 | Nedegošā mastika |  | k-ts | 1
Zibensaizsardzība un zemējums
1 | Cinkots metāla apaļdzelzis novedējvads - Æ 12mm |  | m | 28
2 | Apaļdzelzs stiprinājums pie dūmvada Ø530mm |  | gab. | 16
3 | Pieslēgspaile metāla mastam |  | gab. | 2
4 | Zibensuztvērēja masts |  | gab. | 3
5 | Zibensuztvērēja masta turētājs |  | gab. | 3
6 | Horizontālais zemētājs plakandzelzs 35x3mm |  | m | 24
7 | Vertikālais zemētājs cinkota apaļdzelzs 16mm l=1,2m |  | gab. | 48
Piezīmes. 1. Specifikācijā minētos materiālus iespējams aizstāt ar tehniski līdzvērtīgiem citu firmu izstrādājumiem. Izmaiņas saskaņojot ar projekta autoru un pasūtītāju. 2. Dotā specifikācija ir informatīvs materiāls, kas skatāms kopā ar rasējumiem darbu apjomu sastādīšanai.
Sastādīja:
Būvprojekta EL daļas vadītājs: |  |  | U. Šulcs