## Kuste
CD un LKT daļu darbu daudzumu kopsavilkums
Nr. p/k | Darba nosaukums | Mērvienība | Projekta kopējais apjoms | Vienības cena, EUR | Kopējā cena, EUR
1 | Sagatavošanās darbi
1.1 | Aprīkojums būvdarbu laikā atbilstoši Ministru kabineta noteikumiem nr.421 "Noteikumi par darba vietu aprīkošanu uz ceļiem". Pagaidu satiksmes organizācijas visā būvdarbu izpildes laikā, tajā skaitā apbraucamo ceļu uzturēšana (bedrīšu remonts, laistīšana u.c.) | kompl. | 1
1.2 | Būvtāfeles 2x2m uzstādīšana | gb. | 1
1.3 | Trases uzmērīšana un nospraušana, atbalsta sistēmas ierīkošana | m | 134
| - Atsevišķi nospraužamo punktu nospraušana | gb. | 45
1.4 | Izpilddokumentācijas sagatavošana objekta nodošanai ekspluatācijā | kompl. | 1
2 | Demontāžas darbi
2.1 | Esošā asfaltbetona frēzēšana/demontāža, (transportēšana uz atbērtni), hvid=10cm | m2 | 60
2.2 | Augu zemes noņemšana, aizvešana un izlīdzināšana, h=20cm (biezums precizējams būvniecības laikā uz vietas dabā) | m2 | 1369.5
2.3 | Esošā "mīkstā" metāla stiepļu žoga gar Pļavniekkalna pamatskolu demontāža (detalizēti skatīt būvniecības laikā uz vietas dabā) | m | 30
2.4 | Brauktuves / ietves betona apmaļu demontāža, transportēšana uz atbērtni | m | 16
2.5 | Ietves betona bruģa seguma demontāža, tīrīšana, novietošana uz paletēm, izmantot atkārtoti projektētās ietves izbūvei | m2 | 9
2.6 | Krūmu izciršana, transportēšana uz atbērtni (detalizēti skatīt būvniecības laikā dabā uz vietas) | m2 | 600
2.7 | Esošo ceļa zīmju vairogu demontāža, nodošana pasūtītājam, transportēšana uz pasūtītāja norādīto noliktavu (127.c.z. - 1gab., 110.c.z. - 2gab., 206.c.z. - 1gab., 719.c.z. - 1gab) | gb. | 5
2.8 | Esošo ceļa zīmju balstu demontāža, nodošana pasūtītājam, transportēšana uz pasūtītāja norādīto noliktavu | gb. | 3
3 | Zemes darbi
3.1 | Ierakuma izbūve (gultnes rakšana, transportēšana uz atbērtni) | m3 | 1580.6261
3.2 | Uzbēruma grunts izbūve atbilstoši "Ceļu specifikācijas 2014" prasībām | m3 | 350
4 | Segumu izbūve
4.1 | Brauktuves un stāvlaukuma segas konstrukcijas izbūve ar asfalta segumu
4.1.1. | - Ģeotekstila NW15 ieklāšana (posmā no pk.1+25 līdz trases beigām un stāvlaukumā) | m2 | 400
4.1.2. | - Salizturīgās kārtas no vidēji rupjas smilts izbūve, h=40cm, Kfiltr ≥1m/dnn | m3 | 552.96
4.1.3. | - Ģeorežģa Secugrid 40/40 kN/m ieklāšana (posmā no pk.1+25 līdz trases beigām un stāvlaukumā) | m2 | 360
4.1.4. | - Nesaistītu minerālmateriālu maisījuma nesošās apakškārtas izbūve, h=17cm, LA≤35, frakcija 0/56ps | m2 | 1118.25
4.1.5. | - Nesaistītu minerālmateriālu maisījuma nesošās virskārtas izbūve, h=8cm, LA≤35, frakcija 0/45ps | m2 | 958.77
4.1.6. | - Karstā asfaltbetona AC16 base apakškārtas izbūve, h=5cm | m2 | 958.77
4.1.7. | - Karstā asfaltbetona AC11 surf dilumkārtas izbūve, h=4cm | m2 | 958.77
4.2 | Nobrauktuves segas konstrukcijas izbūve ar asfalta segumu
4.2.1. | - Salizturīgās kārtas no vidēji rupjas smilts izbūve, h=40cm, Kfiltr ≥1m/dnn | m3 | 23.52
4.2.2. | - Nesaistītu minerālmateriālu maisījuma nesošās apakškārtas izbūve, h=17cm, LA≤35, frakcija 0/56ps | m2 | 58.8
4.2.3. | - Nesaistītu minerālmateriālu maisījuma nesošās virskārtas izbūve, h=8cm, LA≤35, frakcija 0/45ps | m2 | 51.45
4.2.4. | - Karstā asfaltbetona AC11 surf dilumkārtas izbūve, h=5cm | m2 | 51.45
4.3 | Nobrauktuves segas konstrukcijas izbūve ar bruģakmens segumu
4.3.1. | - Salizturīgās kārtas no vidēji rupjas smilts izbūve, h=40cm biezumā, Kfiltr ≥1m/dnn | m3 | 5.76
4.3.2. | - Nesaistītu minerālmateriālu maisījuma nesošās apakškārtas izbūve, h=17cm, LA≤35, frakcija 0/56ps | m2 | 14.4
4.3.3. | - Nesaistītu minerālmateriālu maisījuma nesošās virskārtas izbūve, h=8cm, LA≤35, frakcija 0/45ps | m2 | 12
4.3.4. | - Izlīdzinošās starpkārtas šķembu izsijas izbūve, h=3cm | m2 | 12
4.3.5. | - brauktuves bruģakmens izbūve, h=8cm, (analogs ietves bruģa rakstam) | m2 | 12
4.4 | Ietves segas konstrukcijas izbūve
4.4.1. | - Salizturīgā kārtas no vidēji rupjas smilts izbūve, h=30cm, Kfiltr ≥1m/dnn | m3 | 111.6555
4.4.2. | - Nesaistītu minerālmateriālu granīta šķembu pamatu nesošās apakškārtas izbnūve, h=15cm, LA≤40, frakcija 0/45ps | m2 | 338.35
4.4.3. | - Izlīdzinošās starpkārtas šķembu izsijas izbūve, h=3cm | m2 | 338.35
4.4.4. | - ietves bruģakmens izbūve (pelēks 60%, sarkans 20%, balts 20%) ar fāzēm, h=6cm, | m2 | 338.35
4.5 | Grants / šķembu seguma konstrukcijas izbūve nobrauktuvēm, h=40cm | m2 | 264
4.6 | Esošā seguma remonta zona
4.6.1. | - Brauktuves asfaltbetona remontzona, tai skaitā esošā asfalta frēzēšana, AC11 ieklāšana, h=4cm, pie apmales apakškārtu izbūve (visas kārtas atjaunot esošā biezumā) | m2 | 25
4.6.2. | - Ietves/brauktuves bruģakmens remontzona, tai skaitā Šķembu izsiju izbūve, h=3cm (visās vietās, kur projektētā ietve/brauktuve pieslēdzas pie esošās ietves/brauktuves bruģakmens seguma | m2 | 7
5 | Konstrukcijas
5.1 | Brauktuves betona apmales izbūve atbilstoši LVS EN 1340 (3.stiprības klasei) uz iepriekš sagatavota betona un šķembu pamata
| - Brauktuves betona apmales izbūve (100x30x15) | m | 167.66
| - Brauktuves betona apmales izbūve (100x22x15) | m | 170.69
| - Brauktuves betona apmales izbūve (100x30/22x15 slīpā) | m | 14
5.2 | Ietves betona apmales izbūve (100x20x8, 2.stiprības klase,) uz iepriekš sagatavota betona un šķembu pamata | m | 181.8
5.3 | Esošo drenāžas cauruļu D110 aizsardzība būvniecības laikā, blietēšana virs caurulēm ar rokas blietēšanas mehānismiem, nesaspiežot drenāžu un nepasliktinot tās darbību. Ja tiek sabojātas esošās drenāžas caurules, vietā izbūvēt jaunas D110 (detalizētas piezīmes skatīt projekta ģenerālplānā, griezumos un būvniecības laikā uz vietas dabā) | m | 180
5.4 | Gar īpašumu Pļavniekkalna pamatskolu pārcelt esošo "cieto" metāla stiepļu žogu un uzstādīt to pa zemes gabala robežu aiz ietves (tai skaitā visi papildus darbi un materiāli, kas nepieciešami sekmīgai darba izpildei) | m | 10
5.5 | Gar īpašumu Pļavniekkalna pamatskola izbūvēt "cieto" metāla stiepļu žogu, uzstādīt to pa zemes gabala robežu aiz ietves (tai skaitā visi papildus darbi un materiāli, kas nepieciešami sekmīgai darba izpildei). Savienot ar esošo pārceļamo žogu. Detalizēti skatīt griezumā 1-1, būvniecības laikā uz vietas dabā un žoga specifikāciju projekta paskaidrojuma rakstā | m | 30
5.6 | Būvniecības laikā, izbūvējot ielu, stāvlaukumu un lietus ūdens kanalizāciju, noņemt esošos norobežojošos stabiņus pirms nogāzes uz Daugavu, un pēc segas konstrukcijas un komunikāciju izbūves izbūvēt tos atpakaļ (tai skaitā visi papildus darbi un materiāli, kas nepieciešami sekmīgai darba izpildei). | gb. | 15
5.7 | Būvniecības laikā, izbūvējot stāvlaukumu un ietvi, noņemt esošos atpūtas soliņus pirms nogāzes uz Daugavu, un pēc ietves izbūves uzstādīt tos atpakaļ (tai skaitā visi papildus darbi un materiāli, kas nepieciešami sekmīgai darba izpildei). | gb. | 2
5.8 | Ceļazīmju uzstādīšana
| - Ceļa zīmes Nr.127 uzstādīšana | gb. | 1
| - Ceļa zīmes Nr.206 uzstādīšana | gb. | 1
| - Ceļa zīmes Nr.110/111 uzstādīšana | gb. | 2
| - Ceļa zīmes Nr.532 uzstādīšana | gb. | 3
| - Ceļa zīmes Nr.710 uzstādīšana | gb. | 1
| - Ceļa zīmes Nr.837 uzstādīšana | gb. | 1
5.9 | Ceļa zīmju balstu uzstādīšana (apaļie) | gb. | 7
5.1 | Ielu nosaukumu plāksnītes (Ievu iela) pārcelšana) | gb. | 1
5.11 | Ceļa horizontālo apzīmējumu uzklāšana (no termoplasta baltā krāsā)
| - Horizontālā marķējuma Nr.920 uzklāšana | m2 | 4.3215
| - Horizontālā marķējuma Nr.930 uzklāšana | m2 | 1.3567
| - Horizontālā marķējuma Nr.942 uzklāšana (invalīdu piktogramma) | m2 | 0.5
6 | Labiekārtošana
6.1 | Zemes klātnes nogāžu un teritorijas planēšana, apzaļumošana ar auglīgu augu zemi 10cm biezumā, (sijātu bez rupju frakciju piemaisījumiem) apsēšana ar intensīvai zāliena kopšanai paredzētu daudzgadīga zāles maisījuma sēklām | m2 | 1106.25
6.2 | Ģeoarmējoša preterozijas paklāja, noenkurots ar metāla spraudēm Ø8mm pa solim 1m vai Ģeošūnas TENAX TENWED izbūve nogāzes nostiprināšanai, detalizēti skatīt griezumā 3-3 un būvniecības laikā uz vietas dabā. Lēmums par konkrēto materiālu pieņemams kopā ar būvuzraugu un autoruzraugu būvniecības laikā | m2 | 150
7 | Lietus ūdens kanalizācija
7.1 | Grunts darbi projektēto LKT tīklu darbu zonā
| Tranšejas rakšana, un nederīgās grunts izņemšana (hvid=1,20m) projektēto cauruļvadu montāžai. Piezīme: Tranšejas rakšanas apjomi tiek rēķināti no demontējamā seguma apakšējās virsmas - ietves zonā -54cm un brauktuves zonā -75cm no esošā seguma) līdz tranšejas apakšai. | m3 | 45
| Izlīdzinošās smilts pamatnes ierīkošana zem cauruļvadiem (zem oļu filtrācijas slāņa) h=0,15m. (skatīt LKT garenprofilā) | m3 | 6.75
| Skalotu oļu drenāžas filra izbūve (zem cauruļvada h=0,15m, virs cauruļvada h=0,20m), fr.5-20mm (skatīt LKT garenprofilā) | m3 | 26.325
| Tranšejas aizbēršana ar jaunu smilšu grunti, no skalotu oļu filtra (cauruļu apbērums) līdz segas konstrukcijas apakšējai kārtai/grunts virsmai. Grunti noblīvēt atbilstoši "Ceļu specifikācijas 2014" prasībām. Piezīme: Tranšejas aizbēršana līdz seguma konstrukcijai. | m3 | 20
| Izraktās grunts transportēšana uz atbērtni | m3 | 45
| Grunts ūdens līmeņa pazemināšanas iekārta ar adatfiltriem un gruntsūdens pazemināšana caurules rakšanas zonā | m | 45
7.2 | Montāžas darbi
| Drenāžas De200 mm (PEH) montāža tranšejā ar dziļumu H=1,0-2,0m, TV inspekcijas veikšana un blīvuma pārbaude | m | 45
| Plastmasas gūlijas Dn400mm montāža tranšejā | gab | 5
| Akas vāku apbetonēšana uzstādot zaļajā zonā | vietas | 1
| Precizēt esošo inženiertīklu (gāzesvadu, siltumtrases, kabeļu, apvalkcauruļu) novietojumu šķērsošanas vietās, atrokot (atšurfējot) pirms būvdarbu uzsākšanas | vietas | 3
| - Esošās sadzīves kanalizācijas (+0.15m; -0.02m), lietus ūdens kanalizācijas (+0.01m; -0.30m; +0.30) un ūdensvada (+0.15m) aku vāku regulēšana proj. augstuma (+/-) līmenī, ja nepieciešams, veikt bojāto elementu nomaiņu. | gab. | 6
7.2 | Materiālu specifikācija
| PEH T8 tehniskās drenāžas caurules De200mm ar uzmavu un perforāciju četrās rindās | m | 45
| Plastmasas gūlija ar nosēddaļu un "četrstūra" ķeta rāmi, diam. 400mm h=1.20m, 40tn, atbilstoši LVS EN 124 prasībām | kompl | 5
| Peldošā tipa smagā tipa 40 tn ķeta lūka, atbilstoši LVS EN 124 prasībām | kompl | 6
| Ģeotekstils NW 15 caurules un oļu filtra ietīšanai | m2 | 174.15
| Aizsargcaurule PEH caurulei De200 šķērsojot dzelzsbetona skataku | gab | 3
8 | Lattelecom
8.1 | Sakaru kanalizācijas rezerves caurules D110 izbūve (tai skaitā tranšeju rakšana, aizbēršana, brīdinošā lenta un citi ar to saistītie darbi un materiāli) | m | 18
8.2 | Sakaru kanalizācijas divdaļīgās aizsargcaurules D110 izbūve (tai skaitā tranšeju rakšana, aizbēršana, brīdinošā lenta un citi ar to saistītie darbi un materiāli) | m | 34
8.3 | Pārcelt esošo Lattelecom sakaru kabeli ārpus brauktuves un ieguldīt aizsargcaurulē D110. Būvniecības laikā atšurfēt esošo kabeli, atrakt to, izrakt jaunu tranšeju ≥1m aiz brauktuves un pārcelt / ieguldīt kabeli, virs kabeļa uzklāt brīdinošo signāllentu. Pirms darbu veikšanas pieaicināt SIA "Lattlecom" pārstāvjus (tai skaitā citi ar to saistītie darbi un materiāli: aizsargcaurule, brīdinājuma lenta u.c) | m | 42
8.4 | Esošās skaru kanalizācijas akas vāka regulēšana proj. augstuma (+/-) līmenī, ja nepieciešams, veikt bojāto elementu nomaiņu. | gab. | 1
1 | Darbu veidiem, kuriem uzrādīta tilpuma mērvienība, tilpums ir materiāliem blīvā veidā.
2 | Būvuzņēmējam jāievērtē Darbu apjomu tabulā minēto darbu veikšanai nepieciešamie materiāli un papildus darbi, kas nav minēti šajā sarakstā, bet bez kuriem nebūtu iespējama būvdarbu tehnoloģiski pareiza un spēkā esošajiem normatīviem atbilstoša veikšana pilnā apjomā.
3 | Veicot būvizmaksu aprēķinus(tāmes sastādīšanu) ņemt vērā galveno darbu apjomus, būvprojekta plānus-rasējumus un tehnisko noteikumu prasības un citas lietas, bez kurām nav iespējams veikt būvdarbus.
4 | Segas konstruktīvo kārtu blīvēšana virs elektrības, sakaru kabeļiem un sakaru kanalizācijas veicama ar rokas blietēšanas mehānismiem.
5 | Būvdarbi jāveic atbilstoši LVC "ceļu specifikācijas 2014" un projektā dotajām prasībām
6 | Saskaņojot ar Pasūtītāju, ekspluatējošo organizāciju un projektētāju iespējams izmantot analogas kvalitātes citu ražotāju izstrādājumus.
7 | Aprīkojums būvdarbu laikā atbilstoši Ministru kabineta noteikumiem nr.421 "noteikumi par darba veidu aprīkošanu uz ceļiem".
8 | Būvuzņēmējam jādod pilna apjoma tendera cenu piedāvājums, ieskaitot satiksmes organizāciju būvdarbu laikā, palīgdarbus un materiālus, kas nav uzrādīti projektā, bet ir nepieciešami projektēto sistēmu montāžai, palaišanai un nodošanai.
9 | Segas konstrukcijas nestspējas prasības: virs salizturīgā slāņa 60MPa, virs šķembām brauktuvei 120MPa, ietvei - 80MPa
10 | Būvniecības laikā veikt nepieciešamos pasākumus sētu pamatu nostiprināšanai pret sabrukšanu/apgāšanos.
11 | Elektrības kabeļus aizsargāt atbilstoši shēmai pielikumā Nr.1
12 | Betona apmales uzstādāmas atbilstoši LVS EN 1340 uz iepriekš sagatavota betona un šķembu pamata (brauktuvei atbilstoši 3.stiprības klasei)
13 | Vietās, kur būvniecības laikā tiks sabojāts esošais segums, apmales u.c., atjaunot to sākotnējā stāvoklī.
14 | Detalizētus bruģa rakstus skatīt rasējumā CD-06 "Bruģa raksti"
15 | Būvdarbu laikā ievērot koku aizsardzības pasākumus: projektā paredzēts saglabāt esošo piecus kokus gar īpašumu "Daugaviņas" 1) betona apmali izbūvēt, lai nebojātu koka saknes; 2) neapcirst galvenās saknes; 3) saudzēt zaru vainagus; 4) nodrošināt koku mehānisku bojājumu aizsardzības pasākumu veikšanu-izmantojot tehniku tuvu kokiem, aizsargāt koku stumbru, apliekot to ar dēļiem. 5) Nodrošināt koku aizsardzību pret stumbru pamatnes apbēršanu. Detalizētu koku aizsardzības plānu skatīt projekta paskaidrojuma rakstā
16 | Veicot būvdarbus, jāņem vērā, ka būvdarbu vieta ir blakus Pļavniekkalna sākumskolai, kā rezultātā ir jāpievērš ļoti liela uzmanība darbu organizācijai šajā vietā. Būvdarbu laikā tiks paredzēts demontēt esošo skolas žogu uz būvniecības laiku, bet pēc tam izbūvēt gar projektēto Ietvi. Ja darbi notiek skolas laikā (laika posmā, kad skolā norit mācības), norobežot būvlaukuma teritoriju, tā lai tai nevarētu piekļūt tai nepiederošas personas: skolēni, mazi bērni u.c. Pirms darbu uzsākšanas, darbus saskaņot ar Pļavniekkalna sākumskolas direktori Agitu Baltmani.
17 | Projektā pēc Ķekavas novada pašvaldības lūguma uznestas "aptuveni" drenāžas caurules pēc no pašvaldības saņemtā zīmējuma. Tekņu atzīmes nav zināmas. Ielas un laukuma izbūves laikā veicot gultnes rakšanu, vispirms atšurfēt un precizēt drenāžas atrašanās vietas un dziļumus. Pēc to konstatēšanas precizēt tālāk veicamos darbus. Ja drenāža atrodas ceļa segas konstrukcijā, veikt tās aizsardzību, bet ja tas nav iespējams, veikt nomaiņu, izbūvējot jaunu drenāžas cauruli. Segas blietēšanas darbus virs caurules veikt ar rokas mehānismiem. Tālāki tehniskie risinājumi tiks piedāvāti autoruzraudzības kārtībā pēc atsevišķas vienošanās noslēgšanas. Detalizētas drenāžas atrašanās vietas skatīt plānā un būvniecības laikā uz vietas dabā.
18 | Izstrādājot Ievu ielas rekonstrukcijas projektu Ievērtēts SIA "Projekts 3" 2012.gadā izstrādātais "Gājēju ietves un luksofora izbūve Pļavniekkalna ielā, Katlakalnā" būvprojekts. Būvniecības laikā, būvējot ietves projektu, ņemt vērā Ievu ielas rekonstrukcijas projektu.
19 | Ievu ielas pieslēgumu Pļavniekkalna ielai drīkst izbūvēt tikai pēc Pļavniekkalna ielas ietves būvprojekta realizācijas (Lattelecom kabeļu pārslēgšanas darbu pabeigšanas). Kabeļu pārslēgšanu skatīt projektā "Gājēju ietves un luksofora izbūve Pļavniekkalna ielā, Katlakalnā"
20 | Neskaidrību gadījumā konsultēties ar projekta autoru. T.67692605
Sastādīja M.Rozentāls
(Projekta vadītājs)