## KOPĒJĀ TĀME
Objekta tāmju kopsavilkums
Būves nosaukums | „Gājēju ietves un luksofora izbūve Pļavniekkalna ielā, Katlakalnā, Ķekavas pagastā, Ķekavas novadā”
Objekta nosaukums | „Gājēju ietves un luksofora izbūve Pļavniekkalna ielā, Katlakalnā, Ķekavas pagastā, Ķekavas novadā”
Objekta adrese | Pļaviekkalna iela
Darba nosaukums | Ietves, elektrības, apgaismojuma, luksafora objekta un Vājstrāvas tīklu izbūve
Tāmes Nr. | Lokālās tāmes nosaukums | Tāmes izmaksas (EUR) | tai skaitā |  |  | darbietilp., c.st.
|  |  | darba alga, EUR | materiāli, EUR | mehan., EUR
1.KĀRTA
Tāme Nr. 1 (CD) | Ietves izbūve
Tāme Nr. 2 (LKT Naudītes) | Lietus ūdens kanalizācijas izbūve
Tāme Nr. 3 (LKT) | Lietus ūdens kanalizācijas izbūve
Tāme Nr. 4 (ELT-A) | Sadales tīkls, elektrotīklu izbūve
Tāme Nr. 5 (VST) | Vājstrāvas tīklu izbūve (kabeļi +kanalizācija)
Tāme Nr. 6 (VST) | Vājstrāvas tīklu izbūve (montāžas darbi)
Tāme Nr. 7 (ELT) | Sadales tīkls, elektrotīklu izbūve aizsardzība
Kopā:
Virsizdevumi (__%)
Peļņa (__%)
Darba devēja sociālais nodoklis (_____%)
Finanšu rezerve neparedzētiem darbiem (5%)
PVN (__%)
Pavisam būvniecība (EUR) (III kārta)
Tāmi sastādīja būvinženieris
(paraksts)
Tāmi pārbaudīja sertificēts būvinženieris. Sertifikāta Nr.
(paraksts)

## Nr. 1 - Tāme GT 3.karta
Būvniecības izmaksu tāme
1. Lokālā tāme Nr.__1___
| Būves nosaukums | „Gājēju ietves un luksofora izbūve Pļavniekkalna ielā, Katlakalnā, Ķekavas pagastā, Ķekavas novadā”
| Objekta nosaukums | „Gājēju ietves un luksofora izbūve Pļavniekkalna ielā, Katlakalnā, Ķekavas pagastā, Ķekavas novadā”
| - 3.kārta | 3. posms (no Ievu ielas līdz autoceļam V2)
| Objekta adrese | Pļavniekkalna iela
| Darba nosaukums | Ietves izbūve
Sastādīta 2012. gada tirgus cenās, pamatojoties uz CD daļas rasējumiem.
Nr. p.k. | Darba nosaukums | Mēr- vienība | Daudzums | Vienības izmaksas | [5 empty] | Kopā visam apjomam
|  |  |  | Laika norma (c/st) | Kategorijas likme (EUR/st) | Darba alga (EUR) | Materiāli (EUR) | Mehāniskā transporta amortizācija (EUR) | Kopā (EUR) | Nepie- ciešamais laiks (c/st) | Darba alga (EUR) | Materiāli (EUR) | Mehāniskā transporta amortizācija (EUR) | Summa (EUR)
1 | Demontāžas darbi
1.1 | Asfaltbetona seguma demontāža | m2 | 1350.8
1.2 | Bruģakmens seguma demontāža | m2 | 101.2
1.3 | Šķembu, grants seguma demontāža | m2 | 1489.4
1.4 | Betona apmaļu demontāža | m | 66
1.5 | Esoša koka žoga demontāža | m | 49
1.6 | Ceļa zīmju vairogu un balstu demontāža | gab. | 2.2
2 | Sagatavošanas darbi
2.1 | Būvtāfele 2x2m | gab. | 1
2.2 | Satiksmes organizācija būvdarbu laikā | kompl. | 1
2.3 | Atsevišķu punktu nospraušana | gab. | 100
2.4 | Augu zemes noņemšana, aizvešana un izlīdzināšana, h=10cm | m2 | 3997.4
2.5 | Krūmu zāģēšana, celmu izraušana un aizvešana | m2 | 171.6
2.6 | Atsevišķi augošu koku zāģēšana, celmu izraušana un aizvešana | gab. | 27
2.7 | Koka žoga pārcelšana | m | 43
2.8 | Koku zaru vainagu apzāģēšana | gab. | 30
3 | Zemes darbi
3.1 | Ierakuma izbūve | m3 | 2743.392
3.2 | Uzbēruma veidošana | m3 | 495
4 | Segumu izbūve
4.1 | Brauktuve segas konstrukcijas izbūve
| - salizturīgais slānis, h=40cm | m3 | 227.52
| - minerālmateriālu pamata nesošā kārta no maisījuma 0/45, h=25cm | m2 | 545.1
| - karstā asfaltbetona apakškārta AC22base 6cm biezumā | m2 | 497.7
| - karstā asfaltbetona virskārta AC11surf 4cm biezumā | m2 | 488.22
4.2 | Brauktuve segas konstrukcijas izbūve
| - salizturīgais slānis, h=40cm | m3 | 444.96
| - minerālmateriālu pamata nesošā kārta no maisījuma 0/45, h=20cm | m2 | 1066.05
| - karstā asfaltbetona virskārta AC11surf 4cm biezumā | m2 | 954.81
4.3 | Ietves segas konstrukcijas izbūve
| - salizturīgais slānis, h=30cm | m3 | 852.12
| - Minerālmateriālu pamata nesošā kārta no maisījuma 0/45, h=15cm | m2 | 2485.35
| - šķembu izsijas, h=3cm | m2 | 2438.01
| - ietves bruģakmens, h=6cm | m2 | 2438.01
4.4 | Laukakmens bruģa segas konstrukcijas izbūve
| - salizturīgais slānis, h=30cm | m3 | 24.12
| - minerālmateriālu pamata nesošā kārta no maisījuma 0/45, h=20cm | m2 | 73.7
| - grants smilts maisījums, hmin 15cm biezumā | m2 | 73.7
| - laukakmens bruģis 15-20cm diametrā | m2 | 70.35
4.5 | Betona bruģakmens maliņa plat.=30cm izbūve starp a/b brauktuvi un laukakmens bruģi
| - salizturīgais slānis, h=30cm | m3 | 3.6
| - minerālmateriālu pamata nesošā kārta no maisījuma 0/45, h=15cm | m2 | 10.5
| - šķembu izsijas, h=3cm | m2 | 10.3
| - betona bruģakmens, h=8cm | m2 | 10.3
4.6 | Esošā seguma remonta zona
| - betona bruģakmens remontzona, tai skaitā šķembu izsiju izlīdzinošās kārtas būvniecība 3cm biezumā | m2 | 63.8
| - Brauktuves asfaltbetona remontzona, tai skaitā esošā asfalta frēzēšana, AC11 ieklāšana, h=5cm, apakškārtu izbūve pie apmales | m2 | 875.6
4.7 | Brauktuves nomales segas konstrukcijas izbūve
| - nomaļu uzpildīšana 10 cm biezumā | m2 | 1171.11
4.8 | Brauktuves grants segas konstrukcijas izbūve
| - minerālmateriālu maisījums 0/45, h=15cm | m2 | 136.99
5 | Konstrukcijas
5.1 | Betona apmales Atbilstoši LVS EN 1340 (3.stiprības klasei) uz iepriekš sagatavota betona pamata
| - Brauktuves betona apmale 100x30x15 | m | 244.11
| - Brauktuves betona apmale 100x22x15 | m | 255.44
| - Brauktuves betona apmale 100x30/22x15 (slīpā) | m | 20.6
| - Ietves betona apmale 100x20x8 | m | 2130.04
5.2 | Gājēju drošības barjeras uzstādīšana | m | 53.56
5.3 | Atpūtas soliņu uzstādīšana autobusu pieturā | gab. | 2.06
5.4 | Atkritumu urnu uzstādīšana autobusu pieturā | gab. | 2.06
5.5 | Dz/b caurtekas d700 pagarināšana (tai skaitā visi papildus darbi un materiāli, kas nav minēti šajā sarakstā)
| - PE T8 D700 caurtekas izbūve | m | 5
| - Caurtekas teknes un nogāzes nostiprināšana ar laukakmani cementa javā | m2 | 6
6 | Ceļa zīmju uzstādīšana, pārcelšana
6.1 | Ceļazīmju uzstādīšana
| - ceļa zīmes Nr.113 uzstādīšana | gab. | 4
| - ceļa zīmes Nr.202 uzstādīšana | gab. | 1
| - ceļa zīmes Nr.530/531 uzstādīšana | gab. | 8
| - ceļa zīmes Nr.534 uzstādīšana | gab. | 4
| - ceļa zīmes Nr.800 uzstādīšana | gab. | 2
| - ceļa zīmes balsta uzstādīšana | gab. | 8
| - ielu nosaukuma plāksnes "Akmeņsalas iela" pārcelšana kopā ar balstu | gab. | 1
| - vietas apzīmējuma plāksnes "Katlakalna tautas nams" pārcelšana kopā ar balstu | gab. | 1
| - ceļa zīmes Nr.201 pārcelšana kopā ar balstu | gab. | 1
| - ceļa zīmes Nr.532 un Nr. 828 pārcelšana kopā ar balstu | gab. | 2
| - ceļa zīmes Nr. 828, 829 pārcelšana kopā ar balstu | gab. | 1
| - ceļa zīmes Nr.622 pārcelšana kopā ar balstu | gab. | 1
6.2 | Signālstabiņu uzstādīšana ātrumvaļņiem | gab. | 8
6.3 | Ātrumvaļņa izbūve (lokveida) | gab. | 1
6.4 | Ātrumvaļņa izbūve (trapvecveida) | gab. | 1
6.5 | Brauktuves horizontālā apzīmējuma uzklāšana
| - horizontālā apzīmējuma Nr.920 uzklāšana | m2 | 12.257
| - horizontālā apzīmejuma Nr.926 uzklāšana | m2 | 4.017
| - horizontālā apzīmejuma Nr.930 uzklāšana | m2 | 1.3905
| - horizontālā apzīmejuma Nr.931 uzklāšana | m2 | 20.188
| - horizontālā apzīmejuma Nr.933 uzklāšana | m2 | 29.87
7 | Apzaļumošana
7.1 | Zemes klātnes nogāžu un teritorijas planēšana, apzaļumošana ar augu zemi, apsēšana ar daudzgadīgo zālāju sēklām, h=10cm | m2 | 2967.6
7.2 | Pusloka izveidošana no koka baļķīšiem d=10cm, ap koku stumbru, nogāzes nostiprināšanai | gab. | 5
8 | Dažādi
8.1 | Gāzes vada regulēšana proj. seguma līmenī | gab. | 4
8.2 | Peldošā tipa gāzes kapes uzstādīšana | gab. | 1
Kopā: (EUR) | [9 empty] | 0 | 0 | 0 | 0 | 0
Piezīmes:
1 | Darbu veidiem, kuriem uzrādīta tilpuma mērvienība, tilpums ir materiāliem blīvā veidā.
2 | Būvuzņēmējam jāievērtē Darbu apjomu tabulā minēto darbu veikšanai nepieciešamie materiāli un papildus darbi, kas nav minēti šajā sarakstā, bet bez kuriem nebūtu iespējama būvdarbu tehnoloģiski pareiza un spēkā esošajiem normatīviem atbilstoša veikšana pilnā apjomā.
3 | Veicot būvizmaksu aprēķinus(tāmes sastādīšanu) ņemt vērā galveno darbu apjomus, būvprojekta plānus-rasējumus un tehnisko noteikumu prasības.
4 | Segas konstruktīvo kārtu blīvēšana virs sakaru kabeļiem un sakaru kanalizācijas veicama ar rokas blietēšanas mehānismiem.
5 | Saskaņojot ar Pasūtītāju, ekspluatējošo organizāciju un projektētāju iespējams izmantot analogas kvalitātes citu ražotāju izstrādājumus.
6 | Būvdarbi jāveic atbilstoši LVC "ceļu specifikācijas 2012" prasībām.
7 | Aprīkojums būvdarbu laikā atbilstoši Ministru kabineta noteikumiem nr.421 "Noteikumi par darba veidu aprīkošanu uz ceļiem".
8 | Betona apmaes uzstādāmas atbilstoši LVS EN 1340 (3.stiprības klasei) uz iepriekš sagatavota betona pamata
9 | Būvuzņēmējam jādod pilna apjoma tendera cenu piedāvājums, ieskaitot palīgdarbus un materiālus, kas nav uzrādīti projektā, bet ir nepieciešami projektēto sistēmu montāžai, palaišanai un nodošanai.
10 | Izbūvējot gājēju drošības barjeras, stabiņus izbūvēt ne tuvāk kā 1m no gāzes vada
11 | Pirms atpūtas soliņu un atkritumu urnu iegādes un uzstādīšanas konsultēties ar Ķekavas novada pašvaldību
Sastādīja
Pārbaudīja
(Projekta vadītājs)

## Nr. 2 - LKT 3.karta(Naudītes)
Būvniecības izmaksu tāme
1. Lokālā tāme Nr.__2___
| Būves nosaukums | „Gājēju ietves un luksofora izbūve Pļavniekkalna ielā, Katlakalnā, Ķekavas pagastā, Ķekavas novadā”
| Objekta nosaukums | „Gājēju ietves un luksofora izbūve Pļavniekkalna ielā, Katlakalnā, Ķekavas pagastā, Ķekavas novadā”
| - 3.kārta | Naudītesielas posms līdz Olektes upei
| Objekta adrese | Pļavniekkalna iela
| Darba nosaukums | LKT tīklu izbūve
Sastādīta 2012. gada tirgus cenās, pamatojoties uz LKT daļas rasējumiem.
Nr. p.k. | Darba nosaukums | Mēr- vienība | Daudzums | Vienības izmaksas | [5 empty] | Kopā visam apjomam
|  |  |  | Laika norma | Kategorijas likme (EUR/st) | Darba alga (EUR) | Materiāli (EUR) | Mehāniskā transporta amortizācija (EUR) | Kopā (EUR) | Nepie- ciešamais laiks (c/st) | Darba alga (EUR) | Materiāli (EUR) | Mehāniskā transporta amortizācija (EUR) | Summa (EUR)
1 | Grunts darbi projektēto LKT tīklu darbu zonā
1.1 | Tranšejas rakšana, un nederīgās grunts izņemšana (hvid=2,00m) projektēto cauruļvadu montāžai. | m3 | 594
1.2 | Smilts pamatnes ierīkošana zem cauruļvadiem h=0,15m, smilts apbērums virs cauruļvada h=0,30m. Atbilstoši cauruļvadu ražotājfirmas norādījumiem. | m3 | 65
1.3 | Tranšejas aizbēršana ar jaunu smilšu grunti, no smilšu pamatnes (cauruļu apbērums) līdz grunts virsmai. Grunti noblīvēt atbilstoši "Ceļu specifikācijas 2012" prasībām. | m3 | 153
1.4 | Tranšejas aizbēršana ar esošo grunti zaļajā zonā, no smilšu pamatnes (cauruļu apbērums) līdz grunts virsmai. Grunti noblīvēt atbilstoši "Ceļu specifikācijas 2012" prasībām. | m3 | 376
1.5 | Izraktās grunts transportēšana uz atbērtni | m3 | 218
1.6 | Melnzeme noņemšana pirms LKT tīklu izbūves zaļajā zonā h=10 -15cm | m2 | 250
Seguma atjaunošana LKT tīklu darbu zonā
2 | Zālājs sēšana | m2 | 250
2.1 | Zālāja sēklas 3 kg uz 100 m2 | kg | 7.5
2.2 | Melnzeme atjaunojamā zālāja platībai pēc LKT tīklu izbūves h=10cm | m2 | 250
2.3 | Olektes upes padziļināšana pie LKT izvada | m3 | 10
2.4 | Brauktuve segas konstrukcijas atjaunošana pēc LKT izbūves
2.5 | - minerālmateriālu pamata nesošā kārta no maisījuma 0/45, h=25cm | m2 | 120
| - brauktuves asfaltbetona remontzona, tai skaitā esošā asfalta frēzēšana, AC11 ieklāšana, h=5cm, apakškārtu izbūve pie apmales | m2 | 120
Montāžas darbi
Lietus ūdens kanalizācija K2
3 | Lietus ūdens kanalizācijas De250 mm (PP) montāža tranšejā ar dziļumu H=1,5-2,0m | m | 60
3.1 | Lietus ūdens kanalizācijas De315 mm (PP) montāža tranšejā ar dziļumu H=1,5-2,0m | m | 20
3.2 | Lietus ūdens kanalizācijas De400 mm (PP) montāža tranšejā ar dziļumu H=1,5-2,0m | m | 110
3.3 | Lietus ūdens kanalizācijas De700 mm (PP) montāža tranšejā ar dziļumu H=1,5-2,0m | m | 8
3.4 | Plastmasas gūlijas Dn400 montāža tranšejā | gab | 5
3.5 | Teleskopiskas skatakas D400/315 montāža tranšejā | gab | 1
3.6 | Teleskopiskas skatakas D560/315 montāža tranšejā | gab | 1
3.7 | skataka aka no saliekamiem dz/b elementiem DN 1000mm, aku dz/b konstrukcija atbilstoši LVS EN 206-1 prasībām, lietojamā betona klase C25 | gab | 4
3.8 | skataka akas no saliekamiem dz/b elementiem DN 1500mm, aku dz/b konstrukcija atbilstoši LVS EN 206-1 prasībām, lietojamā betona klase C25 | gab | 2
3.9 | Akas vāku apbetonēšana uzstādot zaļajā zonā | vietas | 5
3.10 | Lietus ūdens kanalizācijas iztekas nostiprināšana ar laukakmeni | m2 | 6
3.11 | Precizēt esošo inženiertīklu(gāzesvadu, kabeļu, apvalkcauruļu) novietojumu šķēršošanas vietās, atrokot(atšurfējot) pirms būvdarbu uzsākšanas | vietas | 12
Materiālu specifikācija
Lietus ūdens kanalizācija K2
4 | PP T8 caurules De250mm ar uzmavām | m | 60
4.1 | PP T8 caurules De315mm ar uzmavām | m | 20
4.2 | PP T8 caurules De400mm ar uzmavām | m | 110
4.3 | PP T8 caurules De700mm ar uzmavām | m | 8
| Plastmasas gūlija ar nosēddaļu un "četrstūra" ķeta rāmi, diam. 400mm h=1.5-2.5m | kompl | 5
4.4 | Plastmasas skataka, pamatne De400, teleskops De315, caurejošais diametrs De315, komplektā ar augstuma regulēšanas cauruli, teleskopisko cauruli un 40 tn rāmi un vāku | kompl | 1
4.5 | Plastmasas skataka, pamatne De560, teleskops De315, caurejošais diametrs De315, komplektā ar augstuma regulēšanas cauruli, teleskopisko cauruli un 40 tn rāmi un vāku | kompl | 1
4.6 | skataka aka no saliekamiem dz/b elementiem DN 1000mm, aku dz/b konstrukcija atbilstoši LVS EN 206-1 prasībām, lietojamā betona klase C25 | kompl | 4
4.7 | skataka akas no saliekamiem dz/b elementiem DN 1500mm, aku dz/b konstrukcija atbilstoši LVS EN 206-1 prasībām, lietojamā betona klase C25 | kompl | 2
4.8 | "Peldošā" smagā tipa 40 tn ķeta lūka, atbilstoši LVS EN 124 prasībām | kompl | 1
4.9 | Smagā tipa 40 tn ķeta lūka, atbilstoši LVS EN 124 prasībām | kompl | 5
4.10 | Šķembas | m3 | 9.6
4.11 | Aizsargcaurule PP caurulei De250 šķērsojot dzelzsbetona skataku | gab | 1
4.12 | Aizsargcaurule PP caurulei De315 šķērsojot dzelzsbetona skataku | gab | 3
4.13 | Aizsargcaurule PP caurulei De400 šķērsojot dzelzsbetona skataku | gab | 5
4.14 | Aizsargcaurule PP caurulei De700 šķērsojot dzelzsbetona skataku | gab | 3
4.15 | Laukakmens D15-20cm | m2 | 6
Kopā: (EUR) | [9 empty] | 0 | 0 | 0 | 0 | 0
Piezīmes:
1. Darbu apjomi tiks precizēti autoruzraudzības kārtībā
2. Darbu apjomi var tikt precizēti būvdarbu laikā.
3. Tranšeju aizbērt ar smilšu grunti līdz ielas seguma līmenim.
4. Materiālu komplektāciju veikt saskaņā ar ražotājfirmas norādījumiem.
4. Saskaņojot ar Pasūtītāju , ekspluatējošo organizāciju un projektētāju
iespējams izmantot analogas kvalitātes citu ražotāju izstrādājumus.
6. Veicot būvizmaksu aprēķinus(tāmes sastādīšanu) ņemt vērā galveno darbu apjomus.
materiālu specifikācijas, būvprojekta plānus, garenprofilus un tehnisko noteikumu prasības.
Sastādīja
Pārbaudīja

## Nr. 3 - LKT_3.karta
Būvniecības izmaksu tāme
1. Lokālā tāme Nr.__3___
| Būves nosaukums | „Gājēju ietves un luksofora izbūve Pļavniekkalna ielā, Katlakalnā, Ķekavas pagastā, Ķekavas novadā”
| Objekta nosaukums | „Gājēju ietves un luksofora izbūve Pļavniekkalna ielā, Katlakalnā, Ķekavas pagastā, Ķekavas novadā”
| - 3.kārta | 3. posms (no Ievu ielas līdz autoceļam V2)
| Objekta adrese | Pļavniekkalna iela
| Darba nosaukums | LKT tīklu izbūve
Sastādīta 2012. gada tirgus cenās, pamatojoties uz LKT daļas rasējumiem.
Nr. p.k | Darba nosaukums | Mēr- vienība | Daudzums | Vienības izmaksas | [5 empty] | Kopā visam apjomam
|  |  |  | Laika norma (c/st) | Kategorijas likme (EUR/st) | Darba alga (EUR) | Materiāli (EUR) | Mehāniskā transporta amortizācija (EUR) | Kopā (EUR) | Nepie- ciešamais laiks (c/st) | Darba alga (EUR) | Materiāli (EUR) | Mehāniskā transporta amortizācija (EUR) | Summa (EUR)
1 | Grunts darbi projektēto LKT tīklu darbu zonā
1.1 | Tranšejas rakšana, un nederīgās grunts izņemšana (hvid=2,00m) projektēto cauruļvadu montāžai. | m3 | 119
1.2 | Smilts pamatnes ierīkošana zem cauruļvadiem h=0,15m, smilts apbērums virs cauruļvada h=0,30m. Atbilstoši cauruļvadu ražotājfirmas norādījumiem. | m3 | 27
1.3 | Tranšejas aizbēršana ar jaunu smilšu grunti, no smilšu pamatnes (cauruļu apbērums) līdz grunts virsmai. Grunti noblīvēt atbilstoši "Ceļu specifikācijas 2012" prasībām. | m3 | 92
1.4 | Izraktās grunts transportēšana uz atbērtni | m3 | 151
Montāžas darbi
2 | Lietus ūdens kanalizācija K2
2.1 | Lietus ūdens kanalizācijas De160 mm (PP) montāža tranšejā ar dziļumu H=1,5-2,0m | m | 6
2.2 | Lietus ūdens kanalizācijas De200 mm (PP) montāža tranšejā ar dziļumu H=1,5-2,0m | m | 48
2.3 | Plastmasas gūlijas Dn400 montāža tranšejā | gab | 12
2.4 | Teleskopiskas skatakas D560/315 montāža tranšejā | gab | 1
2.5 | Infiltrācijas dzelzsbetona akas DN1000mm montāža, h>2,00m | gab | 9
2.6 | Akas vāku apbetonēšana uzstādot zaļajā zonā | vietas | 9
2.7 | Precizēt esošo inženiertīklu(gāzesvadu, kabeļu, apvalkcauruļu) novietojumu šķēršošanas vietās, atrokot(atšurfējot) pirms būvdarbu uzsākšanas | vietas | 12
Materiālu specifikācija
3 | Lietus ūdens kanalizācija K2
3.1 | PP T8 caurules De160mm ar uzmavām | m | 6
3.2 | PP T8 caurules De200mm ar uzmavām | m | 48
3.3 | Plastmasas gūlija ar nosēddaļu un "četrstūra" ķeta rāmi, diam. 400mm h=1.20m | kompl | 12
3.4 | Plastmasas skataka, pamatne De560, teleskops De315, caurejošais diametrs De315, komplektā ar augstuma regulēšanas cauruli, teleskopisko cauruli un 40 tn rāmi un vāku | kompl | 1
3.5 | Infiltrācijas aka no perforētiem saliekamiem dz/b elementiem DN 1000mm, aku dz/b konstrukcija atbilstoši LVS EN 206-1 prasībām, lietojamā betona klase C25 | kompl | 9
3.6 | "Peldošā" smagā tipa 40 tn ķeta lūka, atbilstoši LVS EN 124 prasībām | kompl | 6
3.7 | Smagā tipa 40 tn ķeta lūka, atbilstoši LVS EN 124 prasībām | kompl | 4
3.8 | Ģeotekstils | m2 | 85.5
3.9 | Šķembas | m2 | 8.1
3.10 | Aizsargcaurule PP caurulei De160 šķērsojot dzelzsbetona skataku | gab | 1
3.11 | Aizsargcaurule PP caurulei De200 šķērsojot dzelzsbetona skataku | gab | 11
3.12 | Termonosēdošā uzmava, DN300 | gab | 2
Kopā: (EUR) | [9 empty] | 0 | 0 | 0 | 0 | 0
Piezīmes:
1. Darbu apjomi var tikt precizēti būvdarbu laikā.
2. Tranšeju aizbērt ar smilšu grunti līdz ielas seguma līmenim.
3. Materiālu komplektāciju veikt saskaņā ar ražotājfirmas norādījumiem.
4. Saskaņojot ar Pasūtītāju , ekspluatējošo organizāciju un projektētāju
iespējams izmantot analogas kvalitātes citu ražotāju izstrādājumus.
5. Veicot būvizmaksu aprēķinus(tāmes sastādīšanu) ņemt vērā galveno darbu apjomus.
materiālu specifikācijas, būvprojekta plānus, garenprofilus un tehnisko noteikumu prasības.
Sastādīja
Pārbaudīja

## Nr.4-Tāme ELT-A_3karta
Būvniecības izmaksu tāme
1. Lokālā tāme Nr.__4___
Būves nosaukums | Gājēju ietves un luksofora izbūve Pļavniekkalna ielā, Katlakalnā, Ķekavas pagastā, Ķekavas novadā.
Objekta nosaukums | Gājēju ietves un luksofora izbūve Pļavniekkalna ielā, Katlakalnā, Ķekavas pagastā, Ķekavas novadā.
Objekta adrese | Pļavniekkalna iela
Darba nosaukums | ELT-A
Sastādīta 2012. gada tirgus cenās, pamatojoties uz ELT daļas rasējumiem.
Darba nosaukums | Mēr- vienība | Daudzums | Vienības izmaksas | [5 empty] | Kopā visam apjomam
|  |  | Laika norma (c/st) | Kategorijas likme (EUR/st) | Darba alga (EUR) | Materiāli (EUR) | Mehāniskā transporta amortizācija (EUR) | Kopā (EUR) | Nepie- ciešamais laiks (c/st) | Darba alga (EUR) | Materiāli (EUR) | Mehāniskā transporta amortizācija (EUR) | Summa (EUR)
III. KĀRTA
Materiālu specifikācija - apgaismojuma tīkli (Pk 11+30)
El. kabelis AXPK-1-4x35 | m | 45
El. kabelis NYM-J-1-3x1,5 | m | 20
Gala apdare EPKT-0031 | kompl. | 4
Nozarošanas spaiļu komplekts SV-15 | gab. | 2
Automātslēdzis, C6A | gab. | 2
Metāla balsts "Calipso Zebra" apgaismes stābam | gab. | 2
Balsta betona pamats ("zebra") | gab. | 2
Apgaismojuma balsta gumijas blīve | gab. | 2
Gaismeklis "Calipso Zebra" | gab. | 2
Augstspiediena nātrija spuldze 230V, 250W | gab. | 2
PVC caurule ø 110mm, DVK-110 | m | 9
Kab.aizsardzības profils L 125/50 (ar nolocītām malām) | m | 14
Kabeļa bridinājuma lente | m | 23
Kabeļa aizsargs betona balstam "ELKO" | kompl. | 1
Izlādnis LOVOS-5, ABB | kompl. | 1
Nullvada atkārtots zemējums: | kompl. | 1
Zemsprieguma kāsis ar zemējumkontaktu ZK-18z, "Jauda" | gab. | 1
Savienotājspaile SL 4.21, ENSTO | gab. | 1
Zemēšanas spaile SE-15, "Ensto" | kompl. | 1
Kabeļuzgalis SAL 1.27, "Ensto" | gab. | 1
Cinkota bultskrūve M8x25, "Jauda" | kompl. | 1
Cinkota apaļdzelzs d 16mm, 5000mm | gab. | 3
Cinkota slokšņu dzelzs 40x4mm | m | 12.5
Cinkotas stieples skava d 4mm | gab. | 24
Zemējuma vads Al 1x25mm2 | m | 7
Celtniecības smilts | m3 | 0.7
Asfalts | m2 | 3.5
Šķembas(rupjas, vai smalkgraudainas) | m2 | 3.5
Palīgmateriāli | kompl. | 1
Darbu daudzumu kopsavilkums - apgaismojuma tīkli (Pk 11+30)
Bedres rakšana un aizbēršana apgaismojuma balstam | gab. | 2
Tranšejas rakšana un aizbēršana ar blietēšanu 1 kabelim (1 caurulei) | m | 23
Plastmasas caurules guldīšana gatavā tranšejā | m | 9
Tranšejas gultnes sagatavošana ar smilts pievešanu 1 kabelim | m | 14
Kabeļa nosegšana ar smilti (1 kabelis) | m | 14
Liekās grunts aizvešana | m3 | 0.3
Kabeļa aizsardzības PVC profila ieklāšana | m | 14
Kabeļa brīdinājuma lentas ieklāšana | m | 23
ZS kabeļa līdz 35 mm2 montāža pa koka balstu | m | 10
ZS kabeļa līdz 35 mm2 ievēršana caurulē | m | 9
ZS kabeļa līdz 35 mm2 ieguldīšana gatavā tranšejā | m | 14
ZS kabeļa dzīslu pievienošana līnijai | gab. | 4
ZS sausā kabeļa līdz 35 mm2 gala apdare | gab. | 4
ZS kabeļa pārbaude ar paaugstinātu spriegumu | gab. | 2
Apgaismošanas balsta betona pamata montāža | kompl. | 2
Apgaismošanas balsta montāža | kompl. | 2
Gaismekļa ar nātrija spuldzem montāža | kompl. | 2
Komutācijas automātu montāža | gab. | 2
Kabelis NYM pa celtniecības konstrukcijām (stabā) | m | 20
Pārsprieguma novadītāja montāža balstā | gab. | 1
Zemējuma elektroda līdz 4 m montāža | gab. | 3
Asfalta noņemšana | m2 | 3.5
Brauktuves šķembu seguma izveide | m2 | 3.5
Brauktuves asfaltēšana | m2 | 3.5
Zemējuma kontūra pretestības mērīšana | gab. | 1
ZS līnijas, ZS sadales atkārtotā zemējuma montāža | gab. | 1
Apgaismojuma staba pārvietošana | kompl. | 1
Vieglais transports | objekts | 1
Mehānismu izmaksas | objekts | 1
Trases nospraušana | m | 23
Elektropārvades līnijas ģeodēziskā kontrolkartēšana | m | 23
Rakšanas atļaujas saņemšana | objekts | 1
Ražošanas izmaksas par darba organizāciju un pielaišanu pie darba | objekts | 1
Transporta un gājēju kustības organizēšana | objekts | 1
Tehniskās dokumentācijas izgatavošana | objekts | 1
Objekta sagatavošana nodošanai-pieņemšanai ekspluatācijā | objekts | 1
Materiālu specifikācija - apgaismojuma tīkli (Pk 13+10)
El. kabelis AXPK-1-4x35 | m | 50
El. kabelis NYM-J-1-3x1,5 | m | 20
Gala apdare EPKT-0031 | kompl. | 4
Nozarošanas spaiļu komplekts SV-15 | gab. | 2
Automātslēdzis, C6A | gab. | 2
Metāla balsts "Calipso Zebra" apgaismes stābam | gab. | 2
Balsta betona pamats ("zebra") | gab. | 2
Apgaismojuma balsta gumijas blīve | gab. | 2
Gaismeklis "Calipso Zebra" | gab. | 2
Augstspiediena nātrija spuldze 230V, 250W | gab. | 2
PVC caurule ø 110mm, DVK-110 | m | 10
PVC caurule ø 75mm, DVK-75 | m | 2
Kab.aizsardzības profils L 125/50 (ar nolocītām malām) | m | 16
Kabeļa bridinājuma lente | m | 28
Kabeļa aizsargcaurule: Kabuflex vai cinkota tērauda "Jauda" | gab. | 1
Izlādnis LOVOS-5, ABB | kompl. | 1
Kabeļa distantskava SO 70, ENSTO | gab. | 10
Nullvada atkārtots zemējums: | kompl. | 1
Zemsprieguma kāsis ar zemējumkontaktu ZK-18z, "Jauda" | gab. | 1
Savienotājspaile SL 4.21, ENSTO | gab. | 1
Zemēšanas spaile SE-15, "Ensto" | kompl. | 1
Kabeļuzgalis SAL 1.27, "Ensto" | gab. | 1
Cinkota bultskrūve M8x25, "Jauda" | kompl. | 1
Cinkota apaļdzelzs d 16mm, 5000mm | gab. | 3
Cinkota slokšņu dzelzs 40x4mm | m | 12.5
Cinkotas stieples skava d 4mm | gab. | 24
Zemējuma vads Al 1x25mm2 | m | 7
Celtniecības smilts | m3 | 0.8
Asfalts | m2 | 5
Šķembas(rupjas, vai smalkgraudainas) | m2 | 5
Melnzeme (0,1- 0,15 m3 / 1 m2) | m3 | 0.6
Zālāju sēklas | kg | 0.16
Palīgmateriāli | kompl. | 1
Darbu daudzumu kopsavilkums - apgaismojuma tīkli (Pk 13+10)
Bedres rakšana un aizbēršana apgaismojuma balstam | gab. | 2
Tranšejas rakšana un aizbēršana ar blietēšanu 1 kabelim (1 caurulei) | m | 28
Plastmasas caurules guldīšana gatavā tranšejā | m | 12
Tranšejas gultnes sagatavošana ar smilts pievešanu 1 kabelim | m | 16
Kabeļa nosegšana ar smilti (1 kabelis) | m | 16
Kabeļa aizsardzības PVC profila ieklāšana | m | 16
Liekās grunts aizvešana | m3 | 0.4
Kabeļa brīdinājuma lentas ieklāšana | m | 28
ZS kabeļa līdz 35 mm2 montāža pa koka balstu | m | 10
ZS kabeļa līdz 35 mm2 ievēršana caurulē | m | 12
ZS kabeļa līdz 35 mm2 ieguldīšana gatavā tranšejā | m | 16
ZS kabeļa dzīslu pievienošana līnijai | gab. | 4
ZS sausā kabeļa līdz 35 mm2 gala apdare | gab. | 4
ZS kabeļa pārbaude ar paaugstinātu spriegumu | gab. | 2
Apgaismošanas balsta betona pamata montāža | kompl. | 2
Apgaismošanas balsta montāža | kompl. | 2
Gaismekļa ar nātrija spuldzem montāža | kompl. | 2
Komutācijas automātu montāža | gab. | 2
Kabelis NYM pa celtniecības konstrukcijām (stabā) | m | 20
Pārsprieguma novadītāja montāža balstā | gab. | 1
Zemējuma elektroda līdz 4 m montāža | gab. | 3
Zālāja ierīkošana, atjaunošana bez melnzemes pievešanas | m2 | 4
Asfalta noņemšana | m2 | 5
Brauktuves šķembu seguma izveide | m2 | 5
Brauktuves asfaltēšana | m2 | 5
Zemējuma kontūra pretestības mērīšana | gab. | 1
ZS līnijas, ZS sadales atkārtotā zemējuma montāža | gab. | 1
Vieglais transports | objekts | 1
Mehānismu izmaksas | objekts | 1
Trases nospraušana | m | 28
Elektropārvades līnijas ģeodēziskā kontrolkartēšana | m | 28
Rakšanas atļaujas saņemšana | objekts | 1
Ražošanas izmaksas par darba organizāciju un pielaišanu pie darba | objekts | 1
Transporta un gājēju kustības organizēšana | objekts | 1
Tehniskās dokumentācijas izgatavošana | objekts | 1
Objekta sagatavošana nodošanai-pieņemšanai ekspluatācijā | objekts | 1
Kopā: (EUR) | [8 empty] | 0 | 0 | 0 | 0 | 0
Sastādīja
Pārbaudīja

## Nr.5-Tāme VST_3karta
Būvniecības izmaksu tāme
1. Lokālā tāme Nr.__5___
| Būves nosaukums | Gājēju ietves un luksofora izbūve Pļavniekkalna ielā, Katlakalnā, Ķekavas pagastā, Ķekavas novadā.
| Objekta nosaukums | Gājēju ietves un luksofora izbūve Pļavniekkalna ielā, Katlakalnā, Ķekavas pagastā, Ķekavas novadā.
| Objekta adrese | Pļavniekkalna iela
| Darba nosaukums | Vājstrāvas, ārējie tīkli (3.kārta)
Sastādīta 2012. gada tirgus cenās, pamatojoties uz VST daļas rasējumiem.
Nr. p.k. | Darba nosaukums | Mēr- vienība | Daudzums | Vienības izmaksas | [5 empty] | Kopā visam apjomam
|  |  |  | Laika norma (c/st) | Kategorijas likme (EUR/st) | Darba alga (EUR) | Materiāli (EUR) | Mehāniskā transporta amortizācija (EUR) | Kopā (EUR) | Nepie- ciešamais laiks (c/st) | Darba alga (EUR) | Materiāli (EUR) | Mehāniskā transporta amortizācija (EUR) | Summa (EUR)
3. kārta
METĀLKONSTRUKCIJAS
1 | Metālkonstrukciju ierīkošana esošās kabeļu kanalizācijas akās | aka | 9
KABEĻU KANALIZĀCIJA.
2 | Tranšejas rakšana un aizbēršana platumā līdz 0.5m | m | 724
3 | Kabeļu kanalizācijas cauruļu ieguldīšana tranšejā | 100m | 22.87
4 | Asfaltbetona seguma demontāža | m2 | 5
Darbu komplekss kabeļu aku uzstādīšanai.
5 | Kabeļu akas PEH uzstādīšana uz esošās kanalizācijas | gab. | 2
6 | Kabeļu akas KKC2 uzstādīšana | gab. | 6
7 | Kabeļu akas KKC2 uzstādīšana uz esošās kanalizācijas | gab. | 3
Akas rekonstrukcija - 1/2 akas uzstādīšana.
8 | Akas vāka līmeņošana | aka | 3
Bojājumu novēršana kabeļu kanalizācijā
9 | Kabeļu kanalizācijas atjaunošana ar šķeltām caurulēm, ja cauruļu skaits blokā: 1 - 2 | kan/m | 143.5
TELEKOMUNIKĀCIJU TĪKLA PROJEKTĒŠANA
Izpilddokumentācijas izgatavošana ar komunikāciju ģeogrāfisku piesaistīšanu
10 | Telekomunikāciju tīklu izpilddokumentācijas izgatavošana (vaļēja tranšeja) | km | 0.679
CELTNIECĪBAS SAGATAVOŠANAS UN ATJAUNOŠANAS DARBI
Zaļās zonas atjaunošana
11 | Piesārņotās augsnes noņemšana | m3 | 0.1
Ceļa seguma atjaunošana
12 | Braucamās daļas asfaltbetona seguma atjaunošana 25/10cm | 1m2 | 5
CITI DARBI
13 | Rakšanas atļaujas noformēšana un noslēgšana, izpilddokumentācijas noformēšana | gab. | 1
14 | Ceļu satiksmes organizācijas shēmas izstrāde un saskanošana, pagaidu ceļa zīmju uzstādīšana un noņemšana | gab. | 1
MATERIĀLU SARAKSTS
Kabeļakas un to piederumi
1 | Kabeļu kanalizācijas caurule, 100x6000 | gab. | 390
2 | Šķeltā kanalizācijas caurule 100x6000 | gab. | 25
3 | Lokanā caurule 110/94 mm gofretā ar dubultsienu | gab. | 0.1 | [11 empty] | (SIA „Projekts3” inženieris)
4 | 100/110 mm savienošanai 100 un 110 caur. | gab. | 2 | [11 empty] | (Projekta vadītājs)
5 | Caurules līkums (100/90 grādu leņķī) | gab. | 11
6 | Caurules līkums (100/45 grādu leņķī) | gab. | 11
7 | Caurules līkums (100/22 grādu leņķī) | gab. | 12
8 | Virve kabeļa ievilkšanai 6mm/500m | gab. | 4.6
9 | Caurules noslēdzošais gals UTP 100 | gab. | 135
10 | Plastmasas aka KP-PEH 800x650 bez dibena | gab. | 2
11 | Kab. kanalizācijas aka Nr.2-80 | gab. | 9
12 | Atloks dz/b gredzena stiprināšanai | gab. | 4
13 | Kabeļu akas vāks komplektā (slodze 12.5 t) | gab. | 11
14 | Kabeļu konsoles 3-vietīgās | gab. | 36
15 | Kabeļu konsoles skrūve | gab. | 36
16 | Kabeļu akas dzelzbetona riņķis | gab. | 24
17 | Strēmelēs plīstošā brīdin. lenta 50mmx500m | rullis | 1.4
18 | Hermetiķis | gab. | 3
Kopā: (EUR) | [9 empty] | 0 | 0 | 0 | 0 | 0
Sastādīja
Pārbaudīja

## Nr.6-Tāme VST_3karta montāža
Būvniecības izmaksu tāme
1. Lokālā tāme Nr.__6___
| Būves nosaukums | Gājēju ietves un luksofora izbūve Pļavniekkalna ielā, Katlakalnā, Ķekavas pagastā, Ķekavas novadā.
| Objekta nosaukums | Gājēju ietves un luksofora izbūve Pļavniekkalna ielā, Katlakalnā, Ķekavas pagastā, Ķekavas novadā.
| Objekta adrese | Pļavniekkalna iela
| Darba nosaukums | Vājstrāvas, ārējie tīkli kabeļu montāzas darbi, 2. un 3.kārtas zonā
Sastādīta 2012. gada tirgus cenās, pamatojoties uz VST daļas rasējumiem.
Nr. p.k. | Darba nosaukums | Mēr- vienība | Daudzums | Vienības izmaksas | [5 empty] | Kopā visam apjomam
|  |  |  | Laika norma (c/st) | Kategorijas likme (EUR/st) | Darba alga (EUR) | Materiāli (EUR) | Mehāniskā transporta amortizācija (EUR) | Kopā (EUR) | Nepie- ciešamais laiks (c/st) | Darba alga (EUR) | Materiāli (EUR) | Mehāniskā transporta amortizācija (EUR) | Summa (EUR)
3. kārta
KABEĻU IEGULDĪŠANAS DARBI
1 | Kabeļu ieguldīšana kab. kan., tilpums līdz 100x2 | km | 6.085
2 | Kabeļu ieguldīšana kab.kan., tilpums līdz 600x2 | km | 0.68
KABEĻA MONTĀŽAS DARBI
Kabeļu pāru montāža izmantojot 1 pāra savienotājus
3 | Kabeļa pāru montāža, kabeļa tilpums 20x2, ieskaitot kabeļu atzarojumus izmantojot 1 pāra savienotājus | uzmava | 1
Kabeļu pāru montāža paralēlā uzmavā izmantojot 1 pāra savienotājus
4 | Kabeļa pāru montāža paralēlā uzmavā, kabeļa tilpums 10x2, ieskaitot kabeļu atzarojumus izmantojot 1 pāra savienotājus | uzmava | 25
5 | Kabeļa pāru montāža paralēlā uzmavā, kabeļa tilpums 20x2, ieskaitot kabeļu atzarojumus izmantojot 1 pāra savienotājus | uzmava | 2
6 | Kabeļa pāru montāža paralēlā uzmavā, kabeļa tilpums 30x2, ieskaitot kabeļu atzarojumus izmantojot 1 pāra savienotājus | uzmava | 2
7 | Kabeļa pāru montāža paralēlā uzmavā, kabeļa tilpums 50x2, ieskaitot kabeļu atzarojumus izmantojot 1 pāra savienotājus | uzmava | 2
Kabeļu pāru montāža paralēlā uzmavā izmantojot 10x2 vai 25x2 savienošanas moduli
8 | Kabeļu pāru montāža paralēlā uzmavā, kabeļa tilpums 100x2, izmantojot 10x2 vai 25x2 savienošanas moduli, ieskaitot kabeļu atzarojumus | uzmava | 2
9 | Kabeļu pāru montāža paralēlā uzmavā, kabeļa tilpums 200x2, izmantojot 10x2 vai 25x2 savienošanas moduli, ieskaitot kabeļu atzarojumus | uzmava | 1
UZMAVU MONTĀŽA
Korpusu montāža
10 | Kabeļa uzmavas montāža, kabeļiem ar kopējo tilpumu līdz 100x2, (ieskaitot) kabeļu skaits virs 2 kabeļiem | uzmava | 34
11 | Kabeļu uzmavas montāža, kabeļiem ar kopējo tilpumu virs 100x2, kabeļu skaits līdz 3 kabeļiem | uzmava | 1
SADALES SKAPJU UN SADALES KASTĪŠU UZSTĀDĪŠANA
Kabeļu montāža
12 | Kabeļa ieguldīšana kabeļu šahtā pa metālkonstrukcijām , tilpums līdz 100x2 | 10 m | 14
13 | Kabeļu montāža sadales skapjos un krosos, ieskaitot moduļu uzstādīšanu (vecs skapis; jauni kabeļi, vai skapju pārslēgšana, krosu sablīvēšana) | 100 pāri | 10.69
Korpusu montāža
14 | Zemējuma ierīkošana optiskai uzmavai ar zemējuma vada ieguldīšanu tranšejā. | gab. | 1
DAŽĀDI DARBI
Kabeļu remonts, marķēšana
15 | Maģistrālo un sadales kabeļu mērījumi starp gala iekārtām | 100 pāri | 5
16 | Kabeļu ar nestandartizētu dzīslu krāsu kodu sagatavošana montāžai akā | 100 pāri | 1
OPTISKĀ KABEĻA IEGULDĪŠANAS UN MONTĀŽAS DARBI
17 | Optiskā kabeļa ieguldīšana kabeļu kanalizācijā | km | 0.84 | [11 empty] | (SIA „Projekts3” inženieris)
18 | Uzmavas uzstādīšana un 2 optisko kabeļu iestrāde uzmavā (XOK tipa uzmava) | uzmava | 1 | [11 empty] | (Projekta vadītājs)
19 | Optiskā kabeļa šķiedru metināšana, montāžas kvalitātes kontrole pēc montāžas pabeigšanas (jaunieguldīts kabelis) | metinājums | 12
20 | Optiskā sadales paneļa (ODF) uzstādīšana | gab. | 1
21 | Optiskā kabeļa montāža gala iekārtā (ODF) kabelis bez konektoriem | šķiedra | 12
22 | Pieņemšanas testēšana un profilaktiskie mērījumi | šķiedra | 12
23 | Optiskā kabeļa līnijas pases korekcija pēc atzarojuma izbūves | dok.pakete | 1
MATERIĀLU SARAKSTS
Kabeļi
1 | Pazemes abon.ievadkabelis 10X2X0.5. žel.pildījums | m | 130
2 | Pazemes kab.20x2x0,5, želeja pildījums | m | 365
3 | Pazemes kab.30x2x0,5, želeja pildījums | m | 210
4 | Pazemes kab.50x2x0,5, želeja pildījums | m | 220
5 | Pazemes kab.100x2x0,5, želeja pildīijums | m | 1845
6 | Pazemes kab.200x2x0,5, želeja pildījums | m | 700
7 | Kabelis KSPP 1x4x1,2 | m | 1660
8 | Pazemes kab. 3x2x0.5 (žel. pild) | m | 1710
9 | Metāla lenta marķējumiem 12x6400mm | rol. | 1
10 | Optisko kabeļu marķēšanas uzlīmes | 100 gab. | 0.2
11 | Optiskais kabelis FYOVD2PMU 2X6 | m | 860
Kabeļu savienošanas materiāli
12 | Kabeļu dzīslu savienotājs 8A/1 | 1000 gb. | 0.2
13 | Kabeļu dzīslu savienotājs 8C | 1000 gb. | 0.5
14 | APM STACK 10 pāru sav.mod.(želeja pild.) | gab. | 40
15 | 10 p.Paral.piesl. Papildus modulis | gab. | 40
16 | Kab.sav.lenta EZWrap 2183 | rol | 1
17 | Kab.sav.lenta 11A vadīt.un moduļu aptīš. | rol | 0.3
18 | Līmlenta PVC 25 mm, melna | rol | 1
19 | Kab. savien.tīrīšanas šķidr. pakās(4413-S) | gab. | 4
20 | Konektors 557 TG (0,5mm-1,2mm) | 500 gb. | 0.02
Uzmavas
21 | Uzmava XAGA 550 75/15-500 | gab. | 1
22 | Uzmavas komplekts (Nitto) JCSA 140 | gab. | 25
23 | Uzmavas komplekts (Nitto) JCSA 200 | gab. | 5
24 | Uzmavas komplekts (Nitto) JCSA 300 | gab. | 4
25 | Optiskā kabeļa uzmava XOK 10307 | gab. | 1
26 | Dzīslu organizatorplate XOKP 1024 | gab. | 1
27 | Šķ. savien. aizsardzības trubiņa SMOUV-1120-01 (60mm) | paka/ 100 gab. | 0.24
28 | Optiskais pievienošanas vads SC 0,9/-/1/3.5 SM 3.5m (pigtail) | gab. | 12
29 | Adaptieru tīrīšanas nūjiņas | kompl. | 1
Zemēšanas materiāli
30 | Zemējuma vads 16/7 | m | 20
31 | Komplekta 267 A kniedes | 100 gab. | 0.1
Kabeļakas un to piederumi
32 | Dībelis saitītēm 10x43(JST) | 100 gab. | 1
33 | Kabeļsaitītes JSS 380x7,6 | pak. | 3
Kopā: (EUR) | [9 empty] | 0 | 0 | 0 | 0 | 0
Sastādīja M.Rozentāls
(SIA „Projekts3” inženieris)
Pārbaudīja I.Gorda
(Projekta vadītājs)

## Nr.7-Tāme ELT_3KARTA
Būvniecības izmaksu tāme
1. Lokālā tāme Nr.__7___
| Būves nosaukums | Gājēju ietves un luksofora izbūve Pļavniekkalna ielā, Katlakalnā, Ķekavas pagastā, Ķekavas novadā.
| Objekta nosaukums | Gājēju ietves un luksofora izbūve Pļavniekkalna ielā, Katlakalnā, Ķekavas pagastā, Ķekavas novadā.
| Objekta adrese | Pļavniekkalna iela
| Darba nosaukums | ELT_(3.KĀRTA)
Sastādīta 2012. gada tirgus cenās, pamatojoties uz ELT daļas rasējumiem.
Nr. p.k. | Darba nosaukums | Mēr- vienība | Daudzums | Vienības izmaksas | [5 empty] | Kopā visam apjomam
|  |  |  | Laika norma | Kategorijas likme (Ls/st) | Darba alga (Ls) | Materiāli (Ls) | Mehāniskā transporta amortizācija (Ls) | Kopā (Ls) | Nepie- ciešamais laiks (c/st) | Darba alga (Ls) | Materiāli (Ls) | Mehāniskā transporta amortizācija (Ls) | Summa (Ls)
III. KĀRTA
Vidēja sprieguma kabeļu līnijas
01 - Zemes darbi, virsmas, trases
I | Montāžas darbi
01-018 | Esošā kabeļa atrakšana un bedres (tranšejas) aizbēršana | m | 40
01-026 | Plastmasas caurules guldīšana gatavā tranšejā | m | 40
01-045 | Kabeļa aizsardzības PVC profila ieklāšana | m | 40
01-047 | Kabeļa brīdinājuma lentas ieklāšana | m | 40
II | Materiālu specifikācija VS kabeļu līnijai
| Saliekamā aizsargcaurule d 160mm, A-160-PS, "Evocab Split" | m | 40
| PVC kabeļu aizsardzības profils, L-125 | m | 40
| Kabeļa brīdinājuma lenta, platums 120mm, "Evopipes" | m | 40
Zemsprieguma kabeļu līnijas
01 - Zemes darbi, virsmas, trases
I | Montāžas darbi
01-018 | Esošā kabeļa atrakšana un bedres (tranšejas) aizbēršana | m | 10
01-026 | Plastmasas caurules guldīšana gatavā tranšejā | m | 10
01-047 | Kabeļa brīdinājuma lentas ieklāšana | m | 10
09 - Citi darbi
09-010 | Vieglais transports | objekts | 1
09-013 | Mehānismu izmaksas | objekts | 1
11 - Organizatoriskie pasākumi
11-011 | Trases nospraušana | m | 50
11-012 | Elektropārvades līnijas ģeodēziskā kontrolkartēšana | m | 50
11-014 | Rakšanas atļaujas saņemšana | objekts | 1
11-015 | Ražošanas izmaksas par darba organizāciju un pielaišanu pie darba | objekts | 1
11-016 | Transporta un gājēju kustības organizēšana | objekts | 1
11-017 | Tehniskās dokumentācijas izgatavošana | objekts | 1
11-018 | Objekta sagatavošana nodošanai-pieņemšanai ekspluatācijā | objekts | 1
II | Materiālu specifikācija ZS kabeļu līnijai
| Saliekamā aizsargcaurule d 110mm, A-110-PS, "Evocab Split" | m | 10
| Kabeļa brīdinājuma lenta, platums 120mm, "Evopipes" | m | 10
(0,4kV T-0210, Z-5)
Zemsprieguma kabeļu līnijas
01 - Zemes darbi, virsmas, trases
I | Montāžas darbi
01-019 | Tranšejas rakšana un aizbēršana ar blietēšanu 1 kabelim (1 caurulei) | m | 24
01-026 | Plastmasas caurules guldīšana gatavā tranšejā | m | 21
01-029 | Tranšejas gultnes sagatavošana ar smilts pievešanu 1 kabelim | m | 3
01-039 | Kabeļa nosegšana ar smilti (1 kabelis) | m | 3
01-044 | Liekās grunts aizvešana | m3 | 0.15
01-047 | Kabeļa brīdinājuma lentas ieklāšana | m | 24
| Trases sakartošana | objekts | 1
02 - ZS kabeļu līniju darbi
02-010 | ZS kabeļa līdz 35 mm2 ieguldīšana gatavā tranšejā | m | 3
02-013 | ZS kabeļa līdz 35 mm2 ievēršana caurulē | m | 21
02-022 | ZS kabeļa līdz 35 mm2 montāža pa koka balstu | m | 10
02-036 | ZS kabeļa dzīslu pievienošana līnijai | gab. | 4
02-038 | ZS kabeļa dzīslu pievienošana uzskaites sadalnei | gab. | 4
02-041 | ZS sausā kabeļa līdz 35 mm2 gala apdare | gab. | 2
02-057 | ZS kabeļa pārbaude ar paaugstinātu spriegumu | gab. | 1
04 - ZS gaisvadu līniju darbi
04-060 | Savienojuma, nozares spailes uzlikšana montāža | gab. | 4
04-064 | Pārsprieguma novadītāja montāža balstā | gab. | 3
08 - Zemējumu montāžas darbi
08-010 | Zemējuma vada montāža pa balstu | m | 10
08-013 | Zemējuma elektroda līdz 4 m montāža | gab. | 1
08-016 | Zemējuma kontūra pretestības mērīšana | gab. | 1
09 - Citi darbi
09-010 | Vieglais transports | objekts | 1
09-013 | Mehānismu izmaksas | objekts | 1
11 - Organizatoriskie pasākumi
11-011 | Trases nospraušana | m | 24
11-012 | Elektropārvades līnijas ģeodēziskā kontrolkartēšana | m | 24
11-014 | Rakšanas atļaujas saņemšana | objekts | 1
11-015 | Ražošanas izmaksas par darba organizāciju un pielaišanu pie darba | objekts | 1
11-017 | Tehniskās dokumentācijas izgatavošana | objekts | 1
11-018 | Objekta sagatavošana nodošanai-pieņemšanai ekspluatācijā | objekts | 1
III | Materiālu specifikācija ZS kabeļu līnijai
| Kabelis AXPK-1-4x16 mm2 | m | 40
| Gala apdare EPKT-0015 | kompl. | 2
| PVC aizsargcaurule d 110mm "Evocab Sting" (3klase) | m | 11
| PVC aizsargcaurule d 110mm "Evocab Hard" (2klase) | m | 10
| Kabeļa brīdinājuma lenta, platums 120mm, "Evopipes" | m | 24
| Kabeļa aizsargs betona balstam "ELKO" | kompl. | 1
| Izlādnis LOVOS-5, ABB | kompl. | 3
| Savienotājspaile SL-4.2 , "Ensto" | gab. | 4
| Zemējuma komplekts | kompl. | 1
| Zemējuma vads Al 1x25mm2 | m | 10
| Smilts | m3 | 0.15
| Palīgmateriāli | kompl. | 1
(0,4kV T-0226 Z-1; Z-4)
Zemsprieguma kabeļu līnijas
I | Montāžas darbi
01 - Zemes darbi, virsmas, trases
01-010 | Bedres rakšana un aizbēršana sadalnes pamatam | gab. | 3
01-016 | Bedres rakšana un aizbēršana ZS kabeļa uzmavas monāžai | gab. | 1
01-018 | Esošā kabeļa atrakšana un bedres (tranšejas) aizbēršana | m | 6
01-019 | Tranšejas rakšana un aizbēršana ar blietēšanu 1 kabelim (1 caurulei) | m | 61
01-026 | Plastmasas caurules guldīšana gatavā tranšejā | m | 36
01-029 | Tranšejas gultnes sagatavošana ar smilts pievešanu 1 kabelim | m | 31
01-039 | Kabeļa nosegšana ar smilti (1 kabelis) | m | 31
01-044 | Liekās grunts aizvešana | m3 | 1.55
01-047 | Kabeļa brīdinājuma lentas ieklāšana | m | 74
| Trases sakartošana | objekts | 1
02 - ZS kabeļu līniju darbi
02-010 | ZS kabeļa līdz 35 mm2 ieguldīšana gatavā tranšejā | m | 41
02-011 | ZS kabeļa no 50 līdz 150 mm2 ieguldīšana gatavā tranšejā | m | 20
02-013 | ZS kabeļa līdz 35 mm2 ievēršana caurulē | m | 15
02-014 | ZS kabeļa no 50 līdz 150 mm2 ievēršana caurulē | m | 15
02-022 | ZS kabeļa līdz 35 mm2 montāža pa koka balstu | m | 10
02-023 | ZS kabeļa no 50 līdz 150 mm2 montāža pa koka balstu | m | 20
02-036 | ZS kabeļa dzīslu pievienošana līnijai | gab. | 16
02-037 | ZS kabeļa dzīslu pievienošana kabeļu sadalnei | gab. | 8
02-038 | ZS kabeļa dzīslu pievienošana uzskaites sadalnei | gab. | 8
02-041 | ZS sausā kabeļa līdz 35 mm2 gala apdare | gab. | 3
02-042 | ZS sausā kabeļa no 50 līdz 150 mm2 gala apdare | gab. | 4
02-047 | ZS sausā kabeļa līdz 35 mm2 savienošanas/nozares uzmavas montāža | gab. | 1
02-057 | ZS kabeļa pārbaude ar paaugstinātu spriegumu | gab. | 4
06 - ZS sadalņu montāžas darbi
06-010 | Sadalnes pamata (statnes) montāža gatavā bedrē | gab. | 1
06-013 | Sadalnes uzstādīšana ar svaru līdz 70 kg | gab. | 3
06-017 | Automāta montāža 3 fāzu | gab. | 4
06-020 | ZS drošinātāja uzstādīšana | gab. | 6
06-022 | 3 fāzu skaitītāja uzstādīšana, pieslēgšana | gab. | 4
06-023 | Abonentu pārslēgšana | gab. | 4
| Esošas apgaismojuma lampas pārvietosana | gab. | 1
08 - Zemējumu montāžas darbi
08-019 | ZS līnijas, ZS sadales atkārtotā zemējuma montāža | gab. | 3
09 - Citi darbi
09-010 | Vieglais transports | objekts | 1
09-011 | Kravas transports ar celtspēju mazāku par 1,6 t | objekts | 1
09-013 | Mehānismu izmaksas | objekts | 1
11 - Organizatoriskie pasākumi
11-011 | Trases nospraušana | m | 61
11-012 | Elektropārvades līnijas ģeodēziskā kontrolkartēšana | m | 61
11-014 | Rakšanas atļaujas saņemšana | objekts | 1
11-015 | Ražošanas izmaksas par darba organizāciju un pielaišanu pie darba | objekts | 1
11-017 | Tehniskās dokumentācijas izgatavošana | objekts | 1
11-018 | Objekta sagatavošana nodošanai-pieņemšanai ekspluatācijā | objekts | 1
III | Materiālu specifikācija ZS kabeļu līnijai
| Kabelis AXPK-1-4x16 mm2 | m | 20
| Kabelis AXPK-1-4x35 mm2 | m | 50
| Kabelis AXPK-1-4x70 mm2 | m | 50
| Gala apdare EPKT-0015, "Raychem" | kompl. | 1
| Gala apdare EPKT-0031, "Raychem" | kompl. | 6
| PVC aizsargcaurule d 110mm "Evocab Hard" (2klase) | m | 11
| PVC aizsargcaurule d 110mm "Evocab Hard" (3klase) | m | 7
| PVC aizsargcaurule d 110mm "Evocab Sting" (4klase) | m | 12
| Saliekamā aizsargcaurule d 110mm, A-110-PS, "Evocab Split" | m | 6
| Kabeļa brīdinājuma lenta, platums 120mm, "Evopipes" | m | 74
| Savienojuma uzmava SMOE 81516, 10-35 | kompl. | 1
| Ievada uzskaites sadale E-N-LU-II-3(16-63)-T35-35 b.a. | kompl. | 2
| Sadales (N-LU) pamats P | gab. | 1
| Kabeļu komutācijas sadale LUKS-2 (LU)-T240-T35 | kompl. | 1
| Uzskaites kabeļu komutācijas sadale UAKS-2-3/(40-63) b.a. | kompl. | 1
| Automātsledzis, 3C20A | gab. | 3
| Automātsledzis, 3C40A | gab. | 1
| Drošinātājs, NH-00/50A | gab. | 6
| El.enerģijas skaitītājs, 380V, 10-40A | gab. | 4
| Sadales (UAKS, LUKS, N-LU) atkārtots zemējums: | kompl. | 3
| Zemējuma komplekts | kompl. | 3
| Keramzīts | litr. | 30.23
| Kabeļa aizsargcaurule: Kabuflex vai cinkota tērauda "Jauda" | gab. | 3
| Kabeļa distantskava SO 70, ENSTO | gab. | 30
| Smilts | m3 | 1.55
| Palīgmateriāli | kompl. | 2
(0,4kV T-0226 Z-1; Z-4)
Zemsprieguma kabeļu līnijas (abonenta)
I | Montāžas darbi
01 - Zemes darbi, virsmas, trases
01-019 | Tranšejas rakšana un aizbēršana ar blietēšanu 1 kabelim (1 caurulei) | m | 65
01-026 | Plastmasas caurules guldīšana gatavā tranšejā | m | 18
01-033 | Tranšejas gultnes sagatavošana bez smilts pievešanas 1 kabelim | m | 47
01-039 | Kabeļa nosegšana ar smilti (1 kabelis) | m | 47
01-047 | Kabeļa brīdinājuma lentas ieklāšana | m | 65
| Trases sakartošana | objekts | 1
02 - ZS kabeļu līniju darbi
02-010 | ZS kabeļa līdz 35 mm2 ieguldīšana gatavā tranšejā | m | 47
02-013 | ZS kabeļa līdz 35 mm2 ievēršana caurulē | m | 18
02-038 | ZS kabeļa dzīslu pievienošana uzskaites sadalnei | gab. | 16
02-041 | ZS sausā kabeļa līdz 35 mm2 gala apdare | gab. | 8
02-057 | ZS kabeļa pārbaude ar paaugstinātu spriegumu | gab. | 4
09 - Citi darbi
09-010 | Vieglais transports | objekts | 1
09-011 | Kravas transports ar celtspēju mazāku par 1,6 t | objekts | 1
09-013 | Mehānismu izmaksas | objekts | 1
11 - Organizatoriskie pasākumi
11-011 | Trases nospraušana | m | 65
11-012 | Elektropārvades līnijas ģeodēziskā kontrolkartēšana | m | 65
11-014 | Rakšanas atļaujas saņemšana | objekts | 1
11-015 | Ražošanas izmaksas par darba organizāciju un pielaišanu pie darba | objekts | 1
11-017 | Tehniskās dokumentācijas izgatavošana | objekts | 1
11-018 | Objekta sagatavošana nodošanai-pieņemšanai ekspluatācijā | objekts | 1
III | Materiālu specifikācija ZS kabeļu līnijai
| Kabelis AXPK-1-4x16 mm2 | m | 110
| Gala apdare EPKT-0015, "Raychem" | kompl. | 8
| PVC aizsargcaurule d 110mm "Evocab Hard" (2klase) | m | 11
| PVC aizsargcaurule d 110mm "Evocab Hard" (3klase) | m | 7
| Kabeļa brīdinājuma lenta, platums 120mm, "Evopipes" | m | 65
| Smilts | m3 | 2.4
| Palīgmateriāli | kompl. | 1
(0,4kV T-0226 Z-1; Z-4)
Zemsprieguma gaisvadu elektrolīnijas
I | Montāžas darbi
04 - ZS gaisvadu līniju darbi
04-010 | ZS koka starpbalsta (sveces) montāža | gab. | 2
04-039 | ZS kailvada nokares regulēšana | km 1 vads | 0.4
04-058 | Balsta cepurītes montāža, nomaiņa vai taisnošana | gab. | 2
04-059 | Balsta numerācija, zīmju uzlikšana | balsts | 2
04-060 | Savienojuma, nozares spailes uzlikšana montāža | gab. | 8
04-064 | Pārsprieguma novadītāja montāža balstā | gab. | 6
08 - Zemējumu montāžas darbi
08-010 | Zemējuma vada montāža pa balstu | m | 20
08-013 | Zemējuma elektroda līdz 4 m montāža | gab. | 6
08-016 | Zemējuma kontūra pretestības mērīšana | gab. | 2
08-019 | ZS līnijas, ZS sadales atkārtotā zemējuma montāža | gab. | 2
09 - Citi darbi
09-017 | Balstu transports | t/km
09-018 | Balstu izvadāšana trasē | gab. | 2
II | Demontāža
04-066 | ZS koka starpbalsta (sveces) demontāža | gab. | 5
04-067 | ZS koka A-veida balsta demontāža | gab. | 1
04-076 | Atgāžņa demontāža ZS koka balstam | gab. | 1
04-091 | ZS kailvada demontāža | km 1 vads | 0.61
04-094 | Pievada no balsta līdz ēkai ar kailvadu demontāža | 1 pievads | 4
09-016 | Demontēto balstu, dzelzsbetona pastabu savākšana trasē | gab. | 7
III | Materiālu specifikācija ZS gaisvadu elektrolīnijai
S04K-10 | Elektrolīniju koka stabs L=10m, 2.klase, dmin=160mm | gab. | 2
| Tapizolators TF-2001 | gab. | 8
| Zemsprieguma kāsis ZK-18, JAUDA | gab. | 8
| Uzgalis U 18, polimērs | gab. | 8
| Siešanas stieple d 3,55mm | m | 12
| Balsta cepure D-180, "Jauda" | kompl. | 2
| Nullvada atkārtots zemējums | kompl. | 2
| Savienotājspaile SL 4.21, ENSTO | gab. | 8
| Izlādnis LOVOS-5, ABB | kompl. | 6
| Zemējuma komplekts | kompl. | 1
| Zemējuma vads Al 1x25mm2 | m | 20
(0,4kV T-0226 Z-6; Z-8)
Zemsprieguma kabeļu līnijas,
I | Montāžas darbi
01 - Zemes darbi, virsmas, trases
01-015 | Bedres rakšana un aizbēršana caurdurim | m3 | 4
01-016 | Bedres rakšana un aizbēršana ZS kabeļa uzmavas monāžai | gab. | 3
01-018 | Esošā kabeļa atrakšana un bedres (tranšejas) aizbēršana | m | 92
01-019 | Tranšejas rakšana un aizbēršana ar blietēšanu 1 kabelim (1 caurulei) | m | 16
01-020 | Tranšejas rakšana un aizbēršana ar blietēšanu 2 kabeļiem (2 caurulēm) | m | 190
01-026 | Plastmasas caurules guldīšana gatavā tranšejā | m | 191
01-028 | Caurules guldīšana ar caurduršanu, caurvilkšanu | m | 38
01-044 | Liekās grunts aizvešana | m3 | 12.7
01-047 | Kabeļa brīdinājuma lentas ieklāšana | m | 396
| Trases sakartošana | objekts | 1
01-073 | Vidēji aizaugušas trases tīrīšana | ha | 0.0035
02 - ZS kabeļu līniju darbi
02-011 | ZS kabeļa no 50 līdz 150 mm2 ieguldīšana gatavā tranšejā | m | 210
02-012 | ZS kabeļa 185 mm2 un lielāka ieguldīšana gatavā tranšejā | m | 186
02-014 | ZS kabeļa no 50 līdz 150 mm2 ievēršana caurulē | m | 81
02-015 | ZS kabeļa 185 mm2 un lielāka ievēršana caurulē | m | 148
02-038 | ZS kabeļa dzīslu pievienošana uzskaites sadalnei | gab. | 4
02-042 | ZS sausā kabeļa no 50 līdz 150 mm2 gala apdare | gab. | 1
02-048 | ZS sausā kabeļa no 50 līdz 150 mm2 savienošanas/nozares uzmavas montāža | gab. | 1
02-049 | ZS sausā kabeļa 185 mm2 un lielāka savienošanas/nozares uzmavas montāža | gab. | 2
02-057 | ZS kabeļa pārbaude ar paaugstinātu spriegumu | gab. | 2
09 - Citi darbi
09-010 | Vieglais transports | objekts | 1
09-011 | Kravas transports ar celtspēju mazāku par 1,6 t | objekts | 1
09-013 | Mehānismu izmaksas | objekts | 1
11 - Organizatoriskie pasākumi
11-011 | Trases nospraušana | m | 206
11-012 | Elektropārvades līnijas ģeodēziskā kontrolkartēšana | m | 206
11-014 | Rakšanas atļaujas saņemšana | objekts | 1
11-015 | Ražošanas izmaksas par darba organizāciju un pielaišanu pie darba | objekts | 1
11-017 | Tehniskās dokumentācijas izgatavošana | objekts | 1
11-018 | Objekta sagatavošana nodošanai-pieņemšanai ekspluatācijā | objekts | 1
III | Materiālu specifikācija ZS kabeļu līnijai
| Kabelis AXPK-1-4x70 mm2 | m | 230
| Kabelis AXPK-1-4x240 mm2 | m | 200
| Gala apdare EPKT-0047 "Raychem" | kompl. | 1
| Savienojuma uzmava SMOE 81518, 1kV, "Ensto" | kompl. | 1
| Savienojuma uzmava SMOE 81519, 1kV, "Ensto" | kompl. | 2
| Saliekamā aizsargcaurule d 160mm, A-160-PS, "Evocab Split" | m | 92
| PVC aizsargcaurule d 110mm "Evocab Hard" (3klase) | m | 90
| PVC aizsargcaurule d 110mm "Evocab Hard" (2klase) | m | 51
| Kabeļa brīdinājuma lenta, platums 120mm, "Evopipes" | m | 396
| Smilts | m3 | 12.7
| Palīgmateriāli | kompl. | 1
Kopā: (EUR) | [9 empty] | 0 | 0 | 0 | 0 | 0
Piezīmes:
1. Darbu veidiem, kuriem uzrādīta tilpuma mērvienība, tilpums ir materiāliem blīvā veidā.
2. Izstrādājot piedāvājumu būvuzņēmējam rūpīgi pārskatīt projektu un apjomos jāiekļauj arī neuzrādītie darbi un
materiāli, lai kvalitatīvi veiktu būvniecību atbilstoši konkrētā būvuzņēmēja pielietotajai tehnoloģijai, un bez kuriem
nebūtu iespējama būvdarbu tehnoloģiski pareiza un spēkā esošajiem normatīviem atbilstoša veikšana pilnā apjomā.
3. Materiālu komplektāciju veikt atbilstoši izstrādātājam projektam, ražotājfirmu un LR normatīvo aktu nosacījumiem.
4. Šos darbu un materiālu apjomus skatīt kopā ar projekta dokumentāciju.
Sastādīja M.Rozentāls
(SIA „Projekts3” inženieris)
Pārbaudīja I.Gorda
(Projekta vadītājs)