## Tilts Nr.1
Objekts | Tilts Nr.1 pār ķekavas upi
Programma | Tiltu rekonstrukcija
Ceļš | "Jaunā Ķekava" un Nākotnes iela 36A, Ķekava, Ķekavas pag.,Ķekavas nov.
No km
Līdz km
Garums, m | 12
Platība, m² | 72
AADT
AADTj,pievestā
AADTj,smagie
Izmaksu pozīcija | Specifikācijas Nr. | Darba nosaukums | Rasējuma Nr. | Mēra vienība | Darba daudzums | Vienības cena EUR | Kopējā izmaksa EUR
1 | 2 | 3 | 4 | 5 | 6 | 7 | 8
1 |  | SAGATAVOŠANAS DARBI
1.1 | 1.1 | Būvlaukuma ierīkošana un rekultivācija | BK-12 | KS | 1
1.2 | 1.2 | Atbalsts būvinženierim un būvuzraugam | BK-12 | KS | 1
1.3 | 1.41 | Tilta asu nospraušana ieskaitot pagaidu repera uzstādīšanu | BK-12 | KS | 1
1.4 | 1.4 | Detalizētu darba zīmējumu izstrāde | BK-12 | KS | 1
1.5 | 1.45 | Krūmu/koku ciršana | BK-12 | ha | 0.01
2 |  | Esošo tilta konstrukciju nojaukšana
2.1 | 1.42 | Ietvju nojaukšana | BK-12 | m3 | 5.64
2.2 | 1.42 | Esošo pārejas plātņu demontāža | BK-12 | gab. | 2
2.3 | 1.42 | Metāla atvairu demontāža | BK-12 | m | 24
2.4 | 1.42 | Metāla margu demontāža | BK-12 | m | 24
2.5 | 1.42 | Koka margu demontāža | BK-12 | m | 8
2.6 | 1.43 | Asfaltbetona nofrēzēšana uz tilta un pieejās 5m zonā | BK-12 | m2 | 94.5
2.7 | 1.43 | Tilta hidroizolācijas noņemšana | BK-12 | m2 | 60
3 |  | Pagaidu ceļa zīmes
3.1 | 1,44 | Brīdinājuma lenta gāzes vada vietā | BK-03 | m | 40
3.2 | 1,44 | Aizlieguma zīmes | BK-03 | gab. | 2
3.3 | 1,44 | Brīdinājuma plakāti | BK-03 | gab. | 2
3.4 | 1,44 | Vadstatņi (909; 908) | BK-03 | gab. | 8
3.5 | 1,44 | Barjeras (912) | BK-03 | gab. | 2
4 |  | ZEMES DARBI
4.1 | 2.12 | Būvbedres rakšana krasta balstiem un pārejas plātņu izbūvei ar grunts aizvešanu uz būvuzņēmēja atbērtni | BK-06 | m3 | 74
4.2 | 1.47 | Ceļa nogāžu un nobrauktuves augu zemes noņemšana | BK-03 | m3 | 14.4
4.3 | 2.63 | Drenējoša smilts tilta konusu un ceļa uzbēruma veidošanai | BK03 | m3 | 68
4.4 | 2.83 | Tilta pieeju nogāžu stiprināšana ar augu zemi apsētu ar daudzgadīgu zālāju | BK-03 | m2 | 72
5 |  | PAMATI
5.1 | 2.62 | Šķembas zem tilta balstiem | BK-06 | m3 | 4.4
5.2 | 2.62 | Šķembas cementa javā zem pārejas plātnēm | BK-10 | m3 | 8
6 |  | VEIDŅI UN TURAS
6.1 | 5 | Veidņi krasta balstiem | BK-06 | m2 | 90
6.2 | 5 | Veidņi tilta laidumam | BK-04 | m2 | 24.84
6.3 | 5 | Veidņi pārejas plātnēm | BK-10 | m2 | 5
7 |  | STIEGROJUMS
7.1 | 15 | Stiegrojums B500B krasta balstiem | BK-09 | t | 1.26
7.2 | 15 | Stiegrojums B500B pārejas plātnēm | BK-10 | t | 1.82
7.3 | 15 | Stiegrojums B500B laiduma konstrukcijai | BK-07 | t | 1.5
8 |  | KONSTRUKCIJU TĒRAUDS
8.1 | 6 | Margas (cinkotas un krāsotas) | BK-11 | t | 1.376
9 |  | BETONS
9.1 | 17 | Betons C40/50 krasta balstiem | BK-06 | m3 | 13
9.2 | 17 | Betons C40/50 laiduma konstrukcijas plātnei | BK-05 | m3 | 15
9.3 | 17 | Betons C40/50 pārejas plātnēm | BK-10 | m3 | 10.6
9.4 | 17 | Betons C30/37 pārejas plātņu pamatam | BK-10 | m3 | 1.8
10 |  | KOKA IZSTRĀDĀJUMI
10.1 | 16 | Margu rokturis | BK-11 | m | 34
11 |  | HIDROIZOLĀCIJA
11.1 | 7.2 | Laiduma konstrukcijas virsmas sagatavošana hidroizolācijai | BK-04 | m2 | 57
11.2 | 7.3 | Līmētā izolācijas membrāna ieskaitot virsmas gruntēšanu | BK-04 | m2 | 57
11.3 | 7.3 | Asfalta mastika hidroizolācijas aizsargkārtai | BK-04 | m2 | 57
11.4 | 18.5 | Laiduma konstrukcijas virsmu pārklāšana ar impregnējošu aizsargpārklājumu | BK-04 | m2 | 90
11.5 | 18.6 | Bitumens 2 kārtās krasta balstiem | BK-06 | m2 | 85.6
11.6 | 18.6 | Bitumens 2 kārtās pārejas plātnēm | BK-10 | m2 | 40
11.7 | 18.4 | Hermētiskās šuves ietvju ārmalās (pie apmalēm), 25x35mm | BK-03 | m | 24
11.8 | 18.4 | Hermētiskās šuves brauktuvē , pārejas pl. un laiduma k. beigās,25x35mm | BK-03 | m | 22.4
12 |  | SEGA
12.1 | 19.1 | Asfaltbetona sega brauktuvei uz tilta SMA 16 (h=50mm) | BK-04 | m2 | 42
12.2 | 19.1 | Asfaltbetona sega brauktuvei uz tilta AC 11 (h=40mm) | BK-04 | m2 | 42
12.3 | 19.1 | Asfaltbetona sega ietvei uz tilta SMA 11 (h=30mm) | BK-04 | m2 | 14.4
12.3 | 19.1 | Izlīdzinošā kārta segām uz tilta AC 4 (h=12 līdz 20mm) | BK-04 | m2 | 56.4
12.4 | 19.1 | Tilta pieejās izbūvējamais šķembu slānis (h=20cm) | BK-10 | m3 | 12
12.5 | 19.1 | Asfaltbetona segas virskārtas ieklāšana tilta pieejās (ieskaitot ietvi kreisajā krastā) SMA 16 (h=50mm) | BK-10 | m2 | 51
12.6 | 19.1 | Asfaltbetona segas apakšējās kārtas ieklāšana tilta pieejās (ieskaitot ietvi kreisajā krastā) ACb 22 (h=40mm) | BK-10 | m2 | 51
13 |  | DAŽĀDI DARBI
13.1 | 7.42 | Notekcaurules no hidroizolācijas d=50mm | BK-03 | gab. | 4
13.2 | 20.1 | Gofrētas dubultsienu caurules D=160mm | BK-03 | m | 50
13.3 | 13.2 | Bruģis ietvēm tilta galos ieskaitot apmales | BK-03 | m2 | 10.2
13.4 | 13.2 | Brauktuves apmales | BK-03 | gab. | 48
13.5 | 13.2 | Zem tilta konusu nostiprinājumos ieklājamie laukakmeņi | BK-02 | m3 | 5
13.6 | 20.7 | Nostiprinātu nomaļu izveide tilta galos ar ģeorežģi | BK-03 | m2 | 41
13.7 | 7.91 | Ceļa zīme Nr. 906 | BK-03 | gab. | 4
13.8 | 7.91 | Ceļa zīme Nr. 907 Vertikālais apzīmējums | BK-03 | gab. | 4
13.9 | 7.91 | Ceļa zīme Nr. 708 ar upes nosaukumu | BK-03 | gab. | 2
13.10 | 7.93 | Ceļa horizontālais apzīmējums Nr. 920 | BK-03 | m | 50
|  |  |  | A | Kopā: |  | 0
|  |  |  | B | Pasūtītāja rezerve (5% no A): |  | 0
|  |  |  | C | Kopā (A + B): |  | 0
|  |  |  | D | PVN (21% no C): |  | 0
|  |  |  | Pavisam kopā (C + D): |  |  | 0
Note on A1: Objekta numurs pēc kārtas programmā vai līgumā (pēc vajadzības, ja ir)
Note on A2: saskaņā ar SM apstiprināto titulsarakstu
Note on A3: Autoceļa (tā daļas) numurs un pilns nosaukums saskaņā ar Ceļu datu bāzes informāciju
Note on A4: Posma sākuma kilometrs un metrs
Note on A5: Posma beigu kilomters un metrs
Note on A7: Posma seguma kopējā platība.
Note on A8: Satiksmes intensitāte - Gada vidējā diennakts intensitāte saskaņā ar Ceļu datu bāzes informāciju