## ELT_jauns pieslegums
0,4kV KL izbūve. (0.4kV T-0654)
Darbu izmaksas
11107 | Tranšejas rakšana un aizbēršana viena līdz divu kabeļu (caurules) gūldīšanai 0.7m dziļumā | m | 1
12103 | ZS kabeļa 185 mm2 un lielāka ieguldīšana gatavā tranšejā | m | 1
12203 | ZS plastmasas izolācijas kabeļa 185 mm2 un lielāka gala apdare | gab. | 2
16107 | Kabeļu komutācijas + individuālas uzskaites sadalnes montāža (piem., LUKS+LU tipa) | gab. | 1
16201 | Drošinātāju uzstādīšana | gab. | 6
16204 | Automātslēdža montāža sadalnē | gab. | 1
18201 | Vertikālā zemētāja dziļumā līdz 2,5 m montāža | gab. | 2
Citi darbi
Darbu izmaksas
19404 | Rakšanas atļaujas saņemšana | objekts | 1
Materiālu izmaksas
1 | Kabelis AXPK-4x240 mm2 | m | 6
2 | Gala apdare EPKT-0063, "Raychem" | kompl. | 2
3 | Kabeļa brīdinājuma lenta, platums 120mm, "Evopipes" | m | 1
4 | Sadale LUKS-2 (LU) T240-T35 | kompl. | 1
5 | Sadale E-N-LU-II-3/(16-63)-T35-35 b.a. | kompl. | 1
6 | Sadales atkārtots zemējums | kompl. | 1
7 | ST CR sledzēnes "EMKA" profilcilindrs ar atslēgām | kompl. | 1
8 | Keramzīts | litri | 9
9 | Automātsledzis, 3C16A | gab. | 1
10 | Drošinātāji NH2 50 A | gab. | 3
11 | Drošinātāji NH2 63 A | gab. | 3
12 | Aizsargcaurule d 75 (450N, 2.klase) EVOCAB FLEX | m | 1.5
Sagatavoja: |  |  | V. Boločko
Parbaudija: |  |  | R. Ņedoreza
Piezīmes:
1. Darbu veidiem, kuriem uzrādīta tilpuma mērvienība, tilpums ir materiāliem blīvā veidā.
2. Izstrādājot piedāvājumu būvuzņēmējam rūpīgi pārskatīt projektu un apjomos jāiekļauj arī neuzrādītie darbi un
materiāli, lai kvalitatīvi veiktu būvniecību atbilstoši konkrētā būvuzņēmēja pielietotajai tehnoloģijai, un bez kuriem
nebūtu iespējama būvdarbu tehnoloģiski pareiza un spēkā esošajiem normatīviem atbilstoša veikšana pilnā apjomā.
3. Materiālu komplektāciju veikt atbilstoši izstrādātājam projektam, ražotājfirmu un LR normatīvo aktu nosacījumiem.
4. Šos darbu un materiālu apjomus skatīt kopā ar projekta dokumentāciju.
5. Specifikācijā minētos materiālus iepspējams aizstāt ar analogas kvalitātes un veiktspējas cita ražotāja
izstrādājumiem saskaņojot tos ar pasutītāju un projektētāju.
Sagatavoja: |  | V.Boločko
Pārbaudīja: |  | R.Ņedoreza