## Tame 1
Projekta nosaukums | Rāmavas ielas rekonstrukcija (no Mazās Rāmavas ielas līdz Pļāvniekkalna ielai) Ķekavas pagasta teritorijā 1.kārta
Veicamie darbi | Vājstrāvas, ārējie tīkli
Tāmi sastādīja | L. Savicka
Nr.p.p. | DARBU VEIDS | MĒRVIEN. | DAUDZUMS
KABEĻU IEGULDĪŠANAS DARBI
1 | Kabeļu ieguldīšana kab. kan., tilpums līdz 100x2 (ieskaitot) | km | 0.275
2 | Buksiera ievilkšana brīvā jaunizbūvētā kabeļu kanalizācijā | m | 293
3 | Esošā LTC kabeļa pārvietošana | m | 39
KABEĻA MONTĀŽAS DARBI
4 | Kabeļa pāru montāža paralēlā uzmavā, kabeļa tilpums 30x2, ieskaitot kabeļu atzarojumus izmantojot 1 pāra savienotājus | uzmava | 2
5 | Sadales tīkla kabeļa pāru montāža paralēlā uzmavā, kabeļa tilpums 100x2, ieskaitot kabeļu atzarojumus | uzmava | 2
UZMAVU MONTĀŽA
6 | Kabeļa uzmavas montāža, kabeļiem ar kopējo tilpumu līdz 100x2 (ieskaitot), kabeļu skaits līdz 2 kabeļiem | uzmava | 3
7 | Sadales tīkla kabeļa uzmavas montāža, kabeļiem ar kopējo tilpumu līdz 100x2, kabeļu skaits virs 2 kabeļiem | uzmava | 1
DAŽĀDI DARBI
8 | Maģistrālo un sadales kabeļu mērījumi starp gala iekārtām | 100 pāri | 1.3
KABEĻU KANALIZĀCIJA.
9 | Tranšejas rakšana un aizbēršana platumā līdz 0.5m | m | 293
10 | Kabeļu kanalizācijas cauruļu ieguldīšana tranšejā | m | 293
11 | Kabeļu aizsardzība ar šķeltām caurulēm | m | 190
12 | Kabeļu kanalizācijas aku lūku komplektu nomaiņa braucamā daļā un uz ietves | gab. | 3
NEPAREDZĒTIE DARBI
13 | Kabeļa trases noteikšana | gab. | 4
CITI DARBI
14 | Telekomunikāciju tīklu izpilddokumentācijas izgatavošana ar geogrāfisko piesastīšanu | m | 332
15 | Telekomunikāciju tīklu trases nospraušana | m | 332
16 | Būvatļaujas un rakšanas atļaujas noformēšana un noslēgšana, izpilddokumentācijas noformēšana,atzinumi | gab. | 1
17 | Ceļu satiksmes organizācijas shēmas izstrāde un saskanošana, pagaidu ceļa zīmju uzstādīšana un noņemšana | gab. | 1
18 | Būvgrūžu izvešana un utilizācija | m3 | 7
Materiālu specifikācija
Nr.p.p. | NOSAUKUMS | MĒRV. | DAUDZ.
1 | Pazemes kab.30x2x0,5, želeja pildījums | m | 95
2 | Pazemes kab.100x2x0,5, želeja pildījums | m | 180
3 | Kabeļu dzīslu savienotājs 8C | 1000 gab. | 0.12
4 | APM STACK 10 pāru sav.mod.(ar žel. kast.) | gab. | 10
5 | APM STACK 10 pāru sav.mod.(želeja pild.) | gab. | 10
6 | Kab.sav.lenta EZWrap 2176,kab.sav.aptīš. | rullis | 1
7 | Līmlenta PVC 25 mm, melna | rullis | 1
8 | Kab. savien.tīrīšanas šķidr. pakās(4413-S) | gab. | 3
9 | Uzmavas komplekts (Nitto) JCSA 200 | gab. | 2
10 | Uzmava XAGA 500 75/15-240 | gab. | 2
11 | Apvalka savienošanas vads (450mm) | gab. | 1
12 | Šķeltā kanalizācijas caurule 100x6000 | gab. | 32
13 | Kabeļu kanalizācijas caurule, 100x6000 | gab. | 50
14 | Virve kabeļa ievilkšanai 6mm/500m | gab. | 0.6
15 | Strēmelēs plīstošā brīdin. lenta 50mmx500m | rullis | 0.6
16 | Kabeļu akas vāks ("peldošā tipa", 40 t) | gab. | 3
17 | Kabeļu akas dzelzbetona riņķis | gab. | 6
18 | Caurules noslēdzošais gals UTP 100 | gab. | 12
| Sagatavoja |  | L. Savicka
| Pārbaudija |  | I. Kučerjavijs