## Tame 1
Projekta nosaukums | Rāmavas ielas rekonstrukcija (no Mazās Rāmavas ielas līdz Pļāvniekkalna ielai) Ķekavas pagasta teritorijā 2.karta
Veicamie darbi | Vājstrāvas, ārējie tīkli
Tāmi sastādīja | L. Savicka
Nr.p.p. | DARBU VEIDS | MĒRVIEN. | DAUDZUMS
KABEĻU IEGULDĪŠANAS DARBI
1 | Kabeļu ieguldīšana kab. kan., tilpums līdz 100x2 (ieskaitot) | km | 0.145
2 | Buksiera ievilkšana kabeļu kanalizācijā | m | 174
3 | Buksiera ievilkšana brīvā jaunizbūvētā kabeļu kanalizācijā | m | 205.5
KABEĻA MONTĀŽAS DARBI
4 | Kabeļa pāru montāža paralēlā uzmavā, kabeļa tilpums līdz 10x2, ieskaitot kabeļu atzarojumus izmantojot 1 pāra savienotājus | uzmava | 2
UZMAVU MONTĀŽA
5 | Kabeļa uzmavas montāža, kabeļiem ar kopējo tilpumu līdz 100x2 (ieskaitot), kabeļu skaits līdz 2 kabeļiem | uzmava | 2
KABEĻU KANALIZĀCIJA.
6 | Kabeļu akas PEH uzstādīšana | gab. | 2
7 | Kabeļu akas PEH nomaiņā uz KKC2 | gab. | 1
8 | Tranšejas rakšana un aizbēršana platumā līdz 0.5m | m | 205.5
9 | Kabeļu kanalizācijas cauruļu ieguldīšana tranšejā | m | 205.5
10 | Kabeļu aizsardzība ar šķeltām caurulēm | m | 184
11 | Metālkonstrukciju ierīkošana kabeļu kanalizācijas akās | aka | 1
NEPAREDZĒTIE DARBI
12 | Kabeļa trases noteikšana | gab. | 2
CITI DARBI
13 | Telekomunikāciju tīklu izpilddokumentācijas izgatavošana ar geogrāfisko piesastīšanu | m | 205.5
14 | Telekomunikāciju tīklu trases nospraušana | m | 205.5
15 | Būvatļaujas un rakšanas atļaujas noformēšana un noslēgšana, izpilddokumentācijas noformēšana,atzinumi | gab. | 1
16 | Ceļu satiksmes organizācijas shēmas izstrāde un saskanošana, pagaidu ceļa zīmju uzstādīšana un noņemšana | gab. | 1
17 | Būvgrūžu izvešana un utilizācija | m3 | 7
Materiālu specifikācija
Nr.p.p. | NOSAUKUMS | MĒRV. | DAUDZ.
1 | Pazemes kab.3x2x0,5, želeja pildījums | m | 145
2 | Kabeļu dzīslu savienotājs 8C | 1000 gab. | 0.012
3 | Kab.sav.lenta EZWrap 2176,kab.sav.aptīš. | rullis | 1
4 | Līmlenta PVC 25 mm, melna | rullis | 1
5 | Kab. savien.tīrīšanas šķidr. pakās(4413-S) | gab. | 1
6 | Uzmavas komplekts JCSA 140 | gab. | 2
7 | Šķeltā kanalizācijas caurule 100x6000 | gab. | 36
8 | Kabeļu kanalizācijas caurule, 100x6000 | gab. | 32
9 | Virve kabeļa ievilkšanai 6mm/500m | gab. | 1
10 | Strēmelēs plīstošā brīdin. lenta 50mmx500m | rullis | 0.5
11 | Kab. kanalizācijas aka Nr.2-80 | gab. | 1
12 | Plastmasas aka KP-PEH 800x650 ar kv.pamatni | gab. | 2
13 | Atloks dz/b gredzena stiprināšanai | gab. | 6
14 | Hermetiķis | gab. | 2
15 | Kabeļu akas dzelzbetona riņķis | gab. | 6
16 | Kabeļu akas vāks ("peldošā tipa", 40 t) | gab. | 1
17 | Kabeļu akas vāks ("peldošā tipa", 12.5 t) | gab. | 2
18 | Kabeļu konsoles 2-vietīgās | gab. | 2
19 | Kabeļu kronšteina skrūve | gab. | 4
20 | Caurules noslēdzošais gals UTP 100 | gab. | 9
| Sagatavoja |  | L. Savicka
| Pārbaudija |  | I. Kučerjavijs