## C_dala
LBN 501-06, 5 pielikums
Izmaksu pozīcija | Kods | DARBU UN IZDEVUMU NOSAUKUMS | MĒRV. | Daudzums | VIENĪBAS IZMAKSAS |  |  |  |  | Vienības cena (EUR) | KOPĒJĀS IZMAKSAS |  |  |  | Kopējā summa (EUR)
[5 empty] | Laika norma (c/h) | Darba samaksa (EUR/h) | ALGA | MEHĀN. | MATER. |  | Darb- ietilpība (c/h) | ALGA | MEHĀN. | MATER.
1 |  | Aizsargtīkla noņemšana un atjaunošana pēc gaismas ķermeņu uzstādīšanas darba augstums ~8.0m no grīdas līmeņa | m2 | 850
2 |  | Esošo gaismas ķermeņu demontāža un utilizācija | gb | 85
3 |  | Esošo apgaismojuma kabeļu demontāža | m | 500
4 |  | Kabeļu NYY-J 3x1,5 uzstādīšana | m | 20
5 |  | Kabeļu NYY-J 3x2,5 uzstādīšana | m | 150
6 |  | Kabeļu NYY-J 5x2,5 uzstādīšana | m | 350
|  | LED gaismas ķermenis INDUS1 Midpower 106W IP66 IK07 , triecienizturīgs gaismas ķermeņu skaits var mainīties lai sasniegtu normatīviem atbilstošo LUX daudzumu | gab. | 25
7 |  | Penālis Kabeļu kanāls 80x40mm 2m/10m balts EKD HD | m | 12
8 |  | Palīgmateriāli. Savilces, skrūves, dībeļi, klemmes | obj | 1
9 |  | Torņveida pacēlājs darba augstums 8.0m no grīdas līmeņa | objekts | 1
|  | Pārvietojamās sastatnes | objekts | 1
10 |  | Segums, finiera loksnes zem pacēlāja | objekts | 1
11 |  | Mērījumi LUX, izolācijas pretestības LUX jātbilst normatīviem sabiedriskajām ēkām, sporta zālēm | obj | 1
12 |  | Apgaismojuma sadales revīzija | obj | 1
13 |  | Nozarkārbas | gab. | 6
14 |  | 3P automāts 20A | gab. | 3
15 |  | Slēdži virs apmetuma 20A | gab. | 3
16 |  | Izpilddokumentācija | gab. | 16
Kopā
Materiālu, grunts apmaiņas un būvgružu transporta izdevumi
Tiešas izmaksas kopā