## Sheet1
Garderobes telpu kompleks cokola stāvā-Nr.1;2;3;4;5;7;8;9;10;11;12;13;14;15
N.p.k. | Darba un resursu nosaukums | Mēra vienība | Daudzums | Vienības izmaksa | [5 empty] | Kopējās izmaksas
|  |  |  | Laika norma c/st. | Darba apmaksas likme | Darba alga EUR | Materiāli EUR | Mehanismi EUR | Kopā Ls | Darbietilpība c/st. | Darba alga EUR | Materiāli EUR | Mehanismi EUR | Kopā EUR
1 | 2 | 3 | 4 | 5 | 6 | 7 | 8 | 9 | 10 | 12 | 13 | 14 | 15 | 16
Cokola stāvs, garderobes telpu kompleks
1 | Demontāžas darbi
1.1. | Demontēt koka konstrukcijā būvētās garderobes un sienas. | m2 | 209
1.2. | Demontēt mūrētās pusķieģeļu sienas telpā 10, izvest uz būvgružu konteineru attālumā līdz 50 m | m2 | 293.2
1.3. | Demontēt durvju blokus | gab | 14
1.4. | Demontēt 1 klozeta podu un 2 izlietnes, demontēt ūdens un kanlizācijas caurules, nobloķējot ūdens pievades un kanalizācijas vadus, | vienības | 8
1.5. | Demontēt flīzētās sienas 2.;3.;4.;5. telpās | m2 | 19.2
1.6. | Demontēt grīdas segumu 1;2;3;4;5;7;;9;10;11;12;13;14;15 | m2 | 328.1
1.7. | Demontēt radiatoru aizžogojumus (dēļi, vairogu augstums 1,4m) | m2 | 29.7
1.8. | Demontēt koka palodzes. Palodžu platums=0,70m, | m2 | 24.3
1.9. | Demontēt esošos gaismas ķermeņus. | gab | 65
1.10. | Demontēt elektrosadales | gab | 3
1.11. | Pirms elektroapgādes demontāžas veikt visu līniju atslēgumus elektrosadalē | kompl | 1
1.12. | Veikt ūdenslīniju noslēgšanu, atgriezto cauruļvadu bloķēšanu un demontēt esošās ūdensapgādes līnijas, saglabājot patērētāju pievades uz stāviem | kompl | 1
1.13. | Demontēt ventilācijas restītes. | gab | 14
1.14. | Demontēt stikla bloku aizpildījumus garderobes logu ailēs-10 ailes. Veicot darbu punktā 1.12. īpašu ievērību pievērts darba drošībai, roku un sejas aizsardzībai un demontāžas paņēmienu izvēlei | m2 | 31.36
2. | Apmetuma darbi, sienu mazgāšana
2.1. | Apmest sienas demontēto flīžu laukumu telpās 2;3;4;5, gropes sienās, demontēto cauruļvadu un to kronšteinu vietas, demontēto durvjo bojātās durvju ailes, demontēto stikla bloku ailes. Aizpildīt ar javu griestu paneļu šuvju vietas. | m2 | 51.6
2.2. | Notīrīt atlupušo krāsojumu un nomazgāt griestus, sienas, logu ailes telpās , kolonnas 2;3;4;5;7;;9;10; 11;12;13;14;15. | m2 | 847.14
Materiāli 2.sadaļai ''Apmetuma darbi, sienu mazgāšana''
2.1. | Sausā apmetuma java "SAKRET" 40 kg iepak | iepak | 10
3. | Durvju montāža un apdare
3.1. | Uzstādīt durvju blokus , veicot pilnu aiļu apdari no abām durvju pusēm. | gab | 12
3.2. | Durvju augstuma izlīdzināšana- 10gab. Ar apmetumu. H-2.06m | m2 | 3.8
3.2. | Durvju augstuma izlīdzināšana- . Ar apmetumu, ugunsdrošām durvīm 2 gab.. | m2 | 1.2
3.3. | Durvju nosegšana ar polietilēna plēvi, to aizsardzībai tālāko būvdarbu gaitā | m2 | 80
Materiāli 3.sadaļai ''Durvju montāža un apdare''
3.1. | Pusotrviru durvju bloks, 2.30m x 1.47m Ugunsdrošas EI30 klase, ar krītošo slieksni, tonis brūns aprīkots ar panikas rokturi/ slēdzeni | gab | 2
3.1. | Vienvērtnes durvis 2.06m x 0.66m, finierētas plātņu durvis ar kārbu ar furnitūru slēdzamas. | gab | 2
| Vienvērtnes durvis 2.06m x 0.85m, finierētas plātņu durvis ar kārbu ar furnitūru, slēdzamas. | gab | 4
3.1. | Vienvērtnes durvis 2.06m x 0.95m, finierētas plātņu durvis ar kārbu arfurnitūru slēdzamas. | gab | 4
3.1. | Stūra noseglīstes kārba- siena | m | 110
3.1. | Dībeļskrūves durvju bloku stiprināšanai sienās | gab | 100
3.1. | Dekoratīvās uzlikas skrūvju galviņu nosegšanai | gab | 100
3.1. | Štiftes ar gremdgalviņām apmaļu stiprināšanai, iepakojumā 100 gab | iepak | 2
3.1. | Ugunsdrošs hermētiķis durvju bloku hermetizācijai | gab | 12
3.2. | Plēves | m2 | 100
4. | Logu bloku, iekšējo un ārējo palodžu montāža
4.1. | Uzstādīt pakešu logus garderobes logu ailēs, uzstādīt iekšējās un ārējās palodzes, veikt pilnu apdari | gab | 10
Materiāli 4.sadaļai ''Logu bloku, iekšējo un ārējo palodžu montāža''
4.1. | Logu bloki ar 1 veramu vērtni 4 režīmos,1 neverama vērtne. 1.40m x 2.10m, Prasības logu blokam:profils "REHAU", pieckameru U-1,3 W/m2, balts, stikla pakete AR-4GNP. U-1,1 W/m2, trieciendrošs, matēts | gab | 10
4.1. | Ārējā palodze-plastificēts skārds | gab | 10
4.1. | Iekšējā palodze, platums-0,7m - garums 40 m (visā sienas garumā, kur izvietoti logi), KSP balta ar plastikātu pārklāta, ieskaitot atgriezumus | m2 | 35.2
4.1. | Koka dībeles 100 gb iepakojumā Æ15 | iepak | 2
4.1. | Ugunsdrošais putu sastāvs plafonos. Komplektējošie materiāli (kniedes, skrūvītes, blīvlentes u.c. materiāli 2% no pamatmateriālu vērtības | iepak kompl | 14 ,0 1
5. | Elektromontāža
5.1. | Izkalt mehāniski un roku darbā gropes kabeļiem | m | 400
5.2. | Izfrēzēt nozarkārbu, kontaktligzdu, slēdžu ligzdas | gab | 46
5.3. | Ieģipsēt kabeļus gropēs, kontaktkārbu, slēdžu kārbu un nozarkārbu ieģipsēšana, ievelkot tajās kabeļu galus | m | 400
5.4. | Uzstādīt 16 slēdžus, 16 sienas kontaktus un veikt kabeļu komutāciju 14 nozarkārbās | gab | 46
5.4. | Uzstādīt 3 informācijas norādes ''Izeja'' gaismas ķermeņus, telpā Nr.10, pievienojot elektrosadalei | gab | 3
5.5. | Uzstādīt LED tipa, apgaismojuma armatūras virsapmetuma paneļi aizsargāti, vajadzīgais apgaismojums uz grīdas 100lx, telpā 10 garderobe, telpā 7, telpā 9. | gab | 22
5.6. | Uzstādīt tualetē, dušā, palīgtelpās LED tipa gaismas ķermeņus. | gab | 10
5.7. | Lielās nozarkārbas: nomainīt esošās metāliskās kārbas pret jaunām metāliskām kārbām 0,22m- 0,22m, pārvienojot esošos vadus ar jaunām spailēm (savienojumiem). | gab | 3
5.8. | Elektrosadalē demontēt un uzstādīt jaunus automātus, ievadautomātus, durtiņās uzstādīt slēdzeni. | gab | 3
5.9. | Līniju ieslēgšana elektrosadalē, patērētāju pārbaude | kompl | 1
Materiāli 5.sadaļai ''Elektromontāža''
5.3. | Nozarkārbas, kontaktu kārbas, slēdžu kārbas | gab | 46
5.3. | Vara kabeļi ar slēdzēm atbilstošiem šķērsgriezumiem | m | 400
5.4. | Grupas slēdži | gab | 6
5.4. | Vienpola slēdži | gab | 10
5.4. | Sienas kontakti ar zemējuma kontūru | gab | 16
5.4. | Evakuācijas norāde "Izeja" ar 1h akumulātoru 1x8W GET108 | gab | 3
5.5. | Apgaismojuma armatūras LED virsapmetuma paneļi ( aizsargāti), vajadzīgais apgaismojums uz grīdas 100lx, Telpa 322 m2, griestu augstums 3,05m. | gab | 22
5.6. | Gaismas ķermeņi LED tipa palīgtelpām , tualetei, dušai. | gab | 10
5.7. | Lielās nozarkārbas metāliskās kārbas 0,22m- 0,22m. | gab | 3
5.8. | Elektrosadalēs automāti 26 gab, ievadautomāti 3 gab. | gab | 29
5.8. | Elektrosadaļu durtiņu atslēgas | gab | 3
| Elektromontāžas komplektējošie materiāli 1,5% no pamatmateriālu vērtības | kompl | 1
6. | Flīzēšanas darbi
6.1. | Ar cementa javu pārrīvēt demontēto grīdu virsmas | m2 | 328.1
6.2. | Ar cementa javu pārrīvēt demontēto flīžu sienas | m2 | 19.2
6.3. | Izlīdzināt grīdas virsmas ar pašizlīdzinošo sastāvu | m2 | 328.1
6.4. | Iztīrīt grīdu ar putekļusūcēju un nogruntēt ar preparātu "Betonkontakts" | m2 | 328.1
6.5. | Noflīzēt līdz 1,8 mm augstumam tualešu Nr. 3 un Nr. 5 telpas un to izlietņu priekštelpas, izšuvojot flīžu šuves | m2 | 19.2
6.6. | Noflīzēt grīdas telpās Nr.7;9;10;11;12;13;14;15 un tualetēs - 2;3;4 un 5, izšuvojot šuves. | m2 | 328.1
Materiāli 6. sadaļai ''Flīzēšanas darbi''
6.1. | Cementa javas "SAKRET" sausais sastāvs 40kg iepakojumā | gab | 18
6.3. | Pašizlīdzinošais sastāvs 20kg iepakojumā | gab | 20
6.4. | Betona grīdu gruntēšanai "Betonkontakts",20 kg iepak. | gab | 8
6.5. | Glancētās flīzes sienai 300x150 mm, ieskaitot norm.atgriezumus | m2 | 22.6
6.6. | Neslīdošas akmens masas flīzes, ieskaitot normatīvos atgriezumus. | m2 | 356
6.6. | Flīžu grīdlīstes analogas, attiecīgās grīdas flīzēm, ieskaitot normatīvos atgriezumus | m | 73
6.6. | Flīžu līme 20 kg iepak | gab | 20
6.6. | Flīžu šuvotājs "MAPEI" atbilstošā tonī 2kg iepak | gab | 8
6.6. | Plastmasas krustiņi šuvēm - 3mm 100gab iepak | gab | 4
7. | Krāsošanas darbi
7.1. | Nošpahtelēt, noslīpēt, nogruntēt un nokrāsot 2x- griestus, sienas, kolonnas durvju un logu ailes, griestus (daļēji izlīdzināt). Sienas krāsot 2,06m augstumā no grīdas | m2 | 847.14
7.2. | Telpā nr. 8 noņemt no sienas tapetes, sienas nošpahtelēt, noslīpēt, nogruntēt, nokrāsot 2x, demontēt ūdens padevi, izlietni, krānus un skapīti, kas atrodas telpas stūrī. | m2 | 71.7
Materiāli 7.sadaļai- ''Krāsošanas darbi''
7.1. | Krāsotāju līmlente, griestu-sienu jopslas sadalīšanai | gab | 6
7.1. | Špakteļmasa 20 litru iepakojumā | gab | 15
7.1. | Gruntskrāsa 20 litru iepakojumā | gab | 7
7.1. | Krāsa griestiem 20 litru iepakojumā balta | gab | 8
7.1. | Tonēta krāsa sienām un radiatoru nišām, kolonnām, ieskaitot telpu nr 8, ūdens bāzes alkīda pusmatēta, 20 litru iepakojumā | gab | 8
7.1. | Smilšpapīrs griestu, sienu un radiatoru nišu slīpēšanai | m2 | 7
9. | Ūdensvada līnijas gar griestiem 10.telpā
9.1. | Atjaunot 50mm ūdensvada līniju, aukstā un siltā, iestrādājot "T" veida fasonus, noslēgventīļus un uzstādot pretkondensāta izolāciju. | m | 43
9.2. | Uzstādīt reģipša kārbu | m2 | 9.2
Materiāli 9. sadaļāi ''Ūdensvada līnijas gar griestiem 10.telpā''
9.1. | Henko daudzslāņu caurules Æ 50 | m | 86
9.1. | Kronšteini cauruļu stiprināšanai, divdaļīgi, ieskrūvējami dībelēs, ar regulējošo vītni | gab | 26
9.1. | Veidgabali- 8 "T" gabali, 6 līkumi, 8 lodveida ventīļi Æ 50 | gab | 22
9.1. | Pretkondensāta izolācija Æ 50 2m gabalos | gab | 43
9.1. | Lenta savienojumiem-izolācijai 100 metru iepak | gab | 1
Palīgmateriāli 2% no pamatmateriālu vērtības
9.2. | Regīpsis ūdens izturīgais | m2 | 12
9.2. | Metāla profili | m | 140
9.2. | Skrūves, dībeļnaglas | gab | 500
9.2. | Špahele 10 kg | gab | 1
10. | Karstais, aukstais ūdens,santehnikas aprīkojums 2;3;4 un 5 telpā
10.1. | Uzstādīt plastmasas kanalizācijas cauruļu vadus diametrā 110, pievienojot pagrabstāvā esošajam kanalizācijas stāvvadam ar nepieciešamajiem veidgabaliem- 8 gab, pievienot 1 klozeta podu, nostiprinot to pie grīdas un dušas telpā uzstādot trapu, | m | 15
10.2. | Uzstādīt izlietņu kanalizāciju, nostiprināt vietā izlietnes | kompl | 2
10.3. | Iebūvēt karstā-aukstā ūdens līnijas uz izlietnēm, dušu un aukstā ūdens līniju uz klozeta podu skalojamo kasti, ar pieslēgšanu. | kompl | 3
Materiāli 10. sadaļāi ''Karstais, aukstais ūdens,santehnikas aprīkojums 2;3;4 un 5 telpā''
10.1. | Plastmasas kanalizācijas caurules diametrā 110 ar revīzijām -2gab veidgabaliem -10gab un stiprinājumiem 8 gab | m | 15
10.2. | Plastmasas izlietņu kanalizācijas caurules ar veidgabaliem un stiprinājumiem Æ 50 | m | 8
10.3. | Aukstā, siltā ūdens caurules, veidgabali, noslēgventīļi uz 4 patērētājiem, stiprinājumi, palīgmateriāli | kompl | 4
10.1. | Klozeta pods ar skalojamo kasti. Pods komplektā ar sēžamo riņķi un vāku | gab | 1
10.3. | Izlietnes ar maisāmajiem krāniem un sifonu (mazā tipa izlietnes, nelielās telpas dēļ) | gab | 2
10.3. | Dušas uzgalis diametrā 20cm un krāni aukstam, siltam ūdenim dušas telpā. | kompl | 1
11. | Radiatoru nosegumi telpā nr 8
11.1. | Uzstādīt radiatoru nosegumus 8 telpā . Darba sastāvā ietilpst: noseguma statņu uzstādīšana uzmontējot statņus zem palodzes, grīdas un laminātu LKSP. | m2 | 8.8
Materiāli 11. sadaļāi ''Radiatoru nosegumi''
11.1. | Metāla statņi ar pēdu un paneļu stiprināšanas "ausīm'', hromēti, niķelēti vai pasivizēti h= 1,50m | gab | 8
11.1. | Lamināts LKSP dižskabārdis h=800 mm, | m2 | 8.8
11.1. | Hromētas skrūves ar dekoratīvo galviņu Æ6,00 | gab | 20
11.1. | Skrūves ar dekoratīvo galviņu un dībeles betona pamatnei, statņu pēdu stiprināšanai pie grīdas Æ5,0 mm l=40,00 mm bez dībelēm stiprināšanai pie palodzēm | gab | 30
12. | Radiatoru nosegumi telpa Nr. 10-garderobē
12.1. | Uzstādī ''Ū'' veida radiatoru noseg kronšteinus, izgatavojami pēc pasūtījuma, bez atbalsta uz grīdas | gab | 42
12.2. | Uzstādīt brusas | m | 90
12.3. | Uzstādīt radiatoru nosegus. | m2 | 54.70
Materiāli 12. sadaļāi ''Radiatoru nosegi telpa Nr. 10-garderobē''
12.1. | "U'' veida radiatora noseg kronšteini no 30x30mm tukšķermeņa ar kvadrāta profilu, cinkoti vai pasivizēti. Kronšteina h=1,40 m | gab | 42
12.1. | Enkurskrūves "FISCHER" Æ 10 l=100mm "U"-veida kronšteinu stiprināšanai | gab | 100
12.2. | Brusas ēvelētas 50cm- 50cm | m | 90
12.3. | Radiatoru nosegi oša lamele platumā 20 cm, biezums aptuveni 20mm. | m2 | 54.7
12.3. | Vītņu skrūves M6 l=60, hromētas ar dekoratīvu galviņu un uzgriezni. | gab | 110
12.3. | Koka skrūves | gab | 1000
Ventilācijas restītes
13.1. | Ventilācijas restītes uzstādīt | gab | 18
13.1. | Ventilācijas restītes 35cm- 35cm | gab | 18
Transporta izdevumi:
Tiešās izmaksas kopā:
Virsizdevumi (t.sk. darba aizsardzība):
Peļņa:
Darba devēja soc.nodoklis (23,59%)
Summa:
PVN (21%)
KOPĀ:
Būvuzņēmējam jāievērtē Darbu apjomu tabulā minēto darbu veikšanai nepieciešamie materiāli un papildus darbi,
kas nav minēti šajā sarakstā, bet bez kuriem nebūtu iespējama būvdarbu tehnoloģiski pareiza un spēkā esošajiem normatīviem atbilstoša veikšana pilnā apjomā
Papildus izmaksas par papildmateriāliem vai papilddarbiem, kas nepieciešami būvniecības procesa nodrošināšanai, netiek atzītas.
Šīs izmaksas jāiekļauj piedāvājumā.