## 1
Pasūtītājs: Ķekavas pagasta kultūras centrs
Objekts: Ķekavas Kultūras nama viesību zāle.
Gaismas iela 17, Ķekava, Ķekavas novads
Materiālu un iekārtu specifikācija.
Poz. | Tips, marka | Nosaukums | Mērv. | Skaits | Piezīme
1. | 2. | 3. | 4. | 5. | 6.
PN-1
1 | HRup 800; Vp=810m³/h Vn=810m³/h | Vent. iekārta ar pretplūsmas siltummaini (90% rekup.), filtriem, el. pēcsildītāju, vadības bloku, frekvenču pārveidotājiem. | kompl. | 1 | P.Lemmens
2 |  | Vadības automātika | kompl. | 1 | P.Lemmens
3 |  | Spiediena regulēšanas iekārta (presostats) | kompl. | 1 | P.Lemmens
4 |  | Agregāta rāmis ar vibroizolatoriem | kompl. | 1
5 | Ø250 - 900 | Trokšņa slāpētājs | kompl. | 4
6 | Ø315 | Āra reste | kompl. | 2
7 |  | Tīrīšanas lūka | kompl. | 12
8 | Ø200 | Regulēšanas vārsts | kompl. | 2
9 | Ø250 | Regulēšanas vārsts | kompl. | 2
10 | Ø315 | Regulēšanas vārsts | kompl. | 2
11 | 200x500 | Regulējama restīte | kompl. | 20
12 | Ø200 | Noslēgvārsts ar motoru | kompl. | 2
13 | Ø250 | Noslēgvārsts ar motoru | kompl. | 2
14 | Ø315 | Noslēgvārsts ar motoru | kompl. | 2
15 | Ø200 | Cinkotā tērauda gaisa vads (ar gumijas starplikām) | m | 12
16 | Ø250 | Cinkotā tērauda gaisa vads (ar gumijas starplikām) | m | 70
17 | Ø315 | Cinkotā tērauda gaisa vads (ar gumijas starplikām) | m | 24
18 | 200x300 | Cinkotā tērauda gaisa vads (ar gumijas starplikām) | m | 35
19 | s=9mm | Pretkondensāta izolācija gaisa vadiem | m² | 50 | PepiReflekt
N-1; N-2; N-4
20 | Silent-200 CRZ; Vn=80 m³/h | Sanitāro telpu nosūces ventilators - klusināts, ar pretvārstu, laika devēju. | kompl. | 3 | S&P
21 |  | Materiāli pievienojumam pie gaismas slēdža un atsevišķa slēdža. | kompl. | 3
22 | Ø125 | Cinkotā tērauda gaisa vads (ar gumijas starplikām) | m | 35
N-3
23 |  | Virtuves tvaika nosūce ar ogļu filtru | kompl. | 1
24 | Ø125 | Āra reste | kompl. | 1
25 | Ø125 | Cinkotā tērauda gaisa vads (ar gumijas starplikām) | m | 6
Papildus materiāli visām sistēmām
26 |  | Gaisa vadu blīvējumi | kompl. | 1
27 |  | Gaisa vadu stiprinājumi | kompl. | 1
28 |  | Gaisa vadu veidgabali | kompl. | 1
29 |  | Gaisa vadu izolācijas montāžas palīgmateriāli | kompl. | 1
30 |  | Marķēšanas materiāli | kompl. | 1
31 |  | Elektrokomutācijas kabeļi | kompl. | 1