## 1.daļa - Vispārceltnieciskie
Objekta nosaukums: Ķekavas "Kultūras nama" viesību zāle.
Objekta adrese: Gaismas iela 17, Ķekava, Ķekavas novads
LOKĀLĀ TĀME
Objekta renovācija
Tāmes izmaksas:
Tāme sastādīta 2014.gada cenās
Nr. p.k. | Pama- tojums | Darbu un resursu nosaukums | Mēr vienība | Dau-dzums | Vienības izmaksas | [5 empty] | Kopā uz visu apjomu
[5 empty] | laika norma (c/h) | darba samaksas likme (EUR/h) | darba alga (EUR) | materiāli (EUR) | mehānismi un instru-menti (EUR) | Kopā EUR | darbietil-pība (c./h) | darba alga (EUR) | materiāli (EUR) | mehānismi un instrumenti (EUR) | Summa EUR
A | B | C | D | E | F | G | H | I | J | K | L | M | N | O | P
1 |  | Demontāža
1.1. |  | Demontēt dažādas apdares mūrētas starpsienas. Laika normā ietilpst būvgružu savākšana un nogādāšana uz būvgružu konteineru attālumā līdz 30 m. | m3 | 13.5
1.2. |  | Demontēt sienu apdari gan viesību zāles un mazās zāles sienu ( koka paneļi) | m2 | 12
1.3. |  | Demontēt palodzes telpā Nr.1 un Nr.8 | m2 | 10.6
1.4. |  | Demontēt parketu telpā Nr.8, ar betona frēzi notīrot betona pamatni no bituma sastāva parketa līmes | m2 | 109.3
1.5. |  | Demontēt esošās flīžu grīdas, notīrot flīžu līmi līdz grīdas pamatslānim. | m2 | 115.8
1.6. |  | Demontēt esošās skārda ventilācijas kanālus | m | 20
1.7. |  | Demontēt telpās esošos gaismas ķermeņus | gab. | 19
1.8. |  | Būvgružu konteineru noma līdz 60 dienām | gab. | 1
Kopā par 1.sadaļu "Demontāža"
2. |  | Izbūvēt starpsienas pēc lapas AR-02 specifikācijas
2.1. |  | Sienas marka S2. Izbūvēt starpsienas b=75 uz KNAUF karkasa profila 100, apšujot ar mitruma izturīgu rigipsu 2 kārtās, karkasu piepildot ar „PAROX”- 100 | m2 | 85.8
2.2. |  | Sienas marka S2 . Izbūvēt starpsienas b=75 Mitruma izturīgais rigips 1 kārtā, karkass pildīts ar „PAROX” - 50 | m2 | 12.5
2.3. |  | Sienas marka S1. Izbūvēt starpsienas b=100mm, uz 50mm „KNAUF” karkasa pieskrūvējot 2 kārtas rigipsu no abām pusēm | m2 | 68.4
Materiāli 2.sadaļai
2.1. |  | Mitruma izturīgais rigips telpās ar paaugstinātu mitrumu, ieskaitot normatīvos atgriezumus | m2 | 365
2.2. |  | Rigips , parastais | m2 | 273.6
2.1. |  | „ KNAUF” karkasa profils CW-100 (vertikālais) sienai S3 ieskaitot normatīvos atgriezumus | m | 270
2.1. |  | „KNAUF” karkasa profils UW-100 (horizontālais) ieskaitot normatīvos atgriezumus | m | 110
2.1. |  | Komplektējošie materiāli uz 85,80 m2 starpsienām | kompl. | 1
2.3. |  | „KNAUF” karkasa profils „CW-50”( vertikālais) | m | 205.2
2.3. |  | „KNAUF” karkasa profils UW-50(horizontālais) | m | 164.16
2.3. |  | Komplektējošie materiāli starpsienām S1 | kompl. | 1
2.2. |  | „KNAUF” karkasa profils „CW-50”(vertikālais) sienai S2 | m | 37.5
2.2. |  | „KNAUF” karkasa profils UW-50 ( horizontālais) | m | 30
2.2. |  | Komplektējošie materiāli sienai S2 | kompl. | 1
Kopā tiešās izmaksas par 2.sadaļu
3. |  | Vēdināšanas sistēmas konstrukcija
|  | Vēdināšanas sistēmas cauruļvadi tiek izvietoti zem betona paneļu un monolīto betonējumu virsmām un sienas šķērso arhitektu biroja „A&A” paredzētajās vietās un atverēs | agregats | 1
3.1. |  | Uzstādīt vēdināšanas agregātu telpā Nr.13, kura arhitektu biroja „A&A” projektu lapā AR-02 nosaukta par noliktavu. Vēdināšanas agregāts ar pretplūsmas siltummaini „P.Lemmens HRup 800" | agregats
3.2. |  | Uzstādīt 4 trokšņu slāpētājus samontējot līkumu un pāreju elementus no vēdināšanas agregāta uz trokšņa slāpētājiem Ø 250-900. Laika normā ietilpst amortizētu piekaru (2 komplekti katram trokšņa slāpētājam) uzstādīšana. | kompl. | 4
3.3. |  | Samontēt nosūces un pieplūdes Ø 250 mm gaisa vadus līdz rīģelim starp 12. un 9.telpu, uzstādot līkumus 12.telpā, pārejas elementus no apaļā diametra uz četrkantu vadiem 200x300mm un 90 grādu leņķa nozari no pieplūdes vada Ø 250 uz pieplūdes vadu Ø 200 telpā Nr.3.Amortizētas piekares | m | 23.1
3.3. |  | Uzstādīt līkumus 90 grādu leņķī telpā Nr.12 | gab. | 4
3.3. |  | Uzstādīt pārejas elementus no apaļā Ø 250 uz četrkantu 200x300 pirms rīģeļa starp 12 un 9.telpu | gab. | 4
3.3. |  | Uzstādīt nozari no pieplūdes vada Ø 250 uz pieplūdes vadu Ø 200 | gab. | 1
3.4. |  | Piekares, dībeļi, skrūves ar vītni un regulējamās mufes uz vītņu stieņa piekares, kontruzgriežņi pie regulējamām mufēm (piekares – vītņu stieņi Ø 8mm) amortizēta skava ap cauruļvadu | kompl. | 10
3.5. |  | Uzstādīt līkumus, taisnstūra vēdināšanas vadam 200x300mm telpā Nr.12 pirms rīģeļa šķērsojuma | gab. | 4
3.6. |  | Uzstādīt taisnstūra šķērsgriezuma 200x300 cauruļvadus 20 m pārsedzes rīģeļa starp telpu Nr 12 un telpu Nr. 9 ( 4 šķērsojumi) | m | 2.4
3.7. |  | Uzstādīt 900 leņķa pāreju no 200x300 četrkantu cauruļvada uz cauruļvadu Ø 315 mm gaisa izņemšanai caurārsienu 9.telpā | gab. | 1
3.8. |  | Uzstādīt cauruļvadu Ø 315 gaisa ieņemšanai. Laika normā ietilpst piekaru montāža | m | 3.3
3.9. |  | Piekaru komplektācijā analogi punktam 3.4, mainās amortizētā skava ap cauruļvadu - Ø 315 | kompl. | 3
3.9. |  | Gaisa ieņemšanas reste (fasādes) | gab. | 1
3.10. |  | Uzstādīt 200x300 (četrstūra) līkumus apejot pārsedzi starp 12. un 9. telpu | gab. | 3
3.11. |  | Uzstādīt 3 cauruļvadus 200x300 (1 gaisa pieplūdes un 2 nosūces vadi), kuri tranzītā šķērso 9.telpu | m | 15.00
3.12. |  | Piekares 4-stūru ventilācijas vadiem analogi piekaru komplektācijai kā norādīts punktā 3.4. Mainās skavas forma un izmērs | gab. | 9
3.13. |  | Uzstādīt līkumus, taisnstūra 200x300mm ventilācijas vadu šķērsojuma vietā zem pārsedzes starp 9. un 10.telpu. | gab. | 6
3.14. |  | Uzstādīt gaisa vadus 200x300 (taisnstūra) zem rīģeļa starp 9. un 11. telpu, ievienojot punktā 3.13. uzstādītajos līkumos. | gab. | 3
3.15. |  | Uzstādīt 900 leņķa pāreju no 4-stūra gaisa vada 200x300 uz apaļo Ø 315-gaisa izmete caur sienā izbvētu atveri | gab. | 1
3.16. |  | Uzstādīt cauruļvadu Ø 315 gaisa izmetei caur ārsienu telpā Nr.10. Laika normā ietilpst piekaru montāža | m | 3.3
3.17. |  | Piekares izmetes vēdināšanas cauruļvadiem Ø 315 mm, telpā Nr.10 | gab. | 4
3.18. |  | Uzstādīt virtuves nosūces piltuvi ar trauku filtriem Izmērs-800x600, 3 režīmu ar vietējo apgaismojumu, pulēts nerūsējošais tērauds, stiprināšana pie sienas. | gab. | 1
3.19. |  | Uzstādīt gaisa izmetes cauruļvadu no virtuves piltuves uz atveri ārsienā blakus Ø 315 mm cauruļvadam. Laika normā ietilpst līkuma un piekaru montāža. | m | 3.8
Līkums, Ø125 mm 900 leņķis
3.20. |  | Piekares ar apaļajām, amortizētajām skavām, piekare uz 1 stieņa, dībeles ieurbtas pārsegumā, regulējamas un nofiksējamas ar uzgriežņiem, | gab. | 5
3.21. |  | Uzstādīt Ø 250 mm nosūces cauruļvadu, kurš tranzītā iziet cauri 10. un 11. telpai, 900 leņķī ieejot 16. telpā. Ievienojums no 8.telpas ar 900 leņķi "T" gabalu caur sienu starp 11. un 8. telpu. Laika normā ietilpst pārejas no 200x300 četrkantīgā vada uz Ø 250 uzstādīšana, 900 leņķa līkuma uzstādīšana 16. telpā, "T" veidgabala uzstādīšana sienas šķērsojumā no 8. uz 11. telpu un piekaru uzstādīšana. | m | 10
|  | "T"-veida fasona gabals pārejai no Ø 250 uz Ø 200 (10. telpā, piltuves virzienā) | gab. | 1
|  | "T"-veida fasona gabals pārejai no Ø 250 mm (telpa 8. - telpa 11) | gab. | 1
|  | Līkums, 900 leņķis, Ø 250 | gab. | 1
3.22. |  | Uzstādīt noslēgvārstu ar motoru telpā Nr.16. | gab. | 1
3.23. |  | Uzstādīt regulāšanas vārstu telpā Nr. 16. | gab. | 1
3.24. |  | Uzstādīt 16.telpā 3 nosūces restes izveidojot veidgabalu pieslēgumu apaļajam cauruļvadam, 3 veidgabali pavērsti uz leju (cauri piekārtajiem griestiem ar pāreju uz restu rāmi 200x500 mm. | gab. gab. | 3 3
3.25. |  | Uzstādīt Ø 250 cauruļvadu no 16. telpas, tranzītā cauri 11.telpai uz 16. telpu. Laika normā ietilpst piekaru, pārejas no četrkantu 200x300 fasona pārejas uzstādīšana, līkuma uzstādīšana 16. telpā | m | 8.5
|  | Līkums, 900 leņķis telpā Nr.16 | gab. | 1
|  | Veiggabals pārejai no 200x300 mm uz apaļo Ø 250 (pieplūdes ventilācija uz 16. telpu) | gab. | 1
|  | Piekares uz 1 stieni cauruļvadam Ø 250 ar amortizētajām skavām, regulējošu piekares mufi un fiksācijas uzgriežņiem. | gab. | 6
3.26. |  | Uzstādīt noslēgvārstu ar motoru uz pieplūdu vadā telpā Nr.16. | gab. | 1
3.27. |  | Uzstādīt regulāšanas vārstu uz pieplūdes vada telpā Nr. 16. | gab. | 1
3.28. |  | Uzstādīt pārejas veidgabalu no diametra 250 uz diametru 315 mm nosūces vadam telpā Nr.8 | gab. | 2
3.29. |  | Uzstādīt regulēšanas vārstu uz nosūces vada Ø 315 8. telpā. | gab. | 1
3.30. |  | Uzstādīt noslēgvārstu ar motoru Ø 315 8. telpā. | gab. | 1
3.31. |  | Uzstādīt Ø 315 nosūces cauruļvadu 8. telpā ar 3 iesūces restu pieslēgšanas vietām.
|  | Laika normā iekļauta 4 piekaru uzstādīšana. | m | 5.5
|  | Piekares uz 1 stieni cauruļvadam Ø 315 ar amortizējošām skavām, regulējamu piekares mufi un fiksācijas uzgriežņiem. | gab. | 4
3.32. |  | Uzstādīt Ø 315 cauruļvada pieslēguma vietās 8.telpā uz leju vērstus veidgabalus restu 200x500 montāžai piekārtajos griestos, uzstādīt restes. | gab. | 3
3.33 |  | Uzstādīt pāreju no Ø 315 uz Ø 250 8.telpā. | gab. | 1
3.34. |  | Uzstādīt cauruļvadu Ø 250 līdz pārejai no Ø 250 uz Ø 200 mm. Laika normā iekļauta 2 piekaru uzstādīšana. | m | 2.8
3.35. |  | Uzstādīt pāreju no Ø 200 uz Ø 250 mm. | gab. | 1
|  | Pāreja no Ø 200 uz Ø 250 mm. | gab. | 1
|  | Pāreja no Ø 315 uz Ø 250 mm. | gab. | 1
3.36. |  | Uzstādīt cauruļvadu Ø 200 mm ar vienu iesūces vietu restēm 200x500 mm | m | 1.7
Laika normā ietilpst piekaru uzstādīšana.
|  | Piekaru uz 1 stieni ar regulēšanas mufi, amortizējošām skavām un fiksācijas uzgriežņiem. | gab. | 2
3.37. |  | Uzstādīt 8.telpā uz leju vērsto pieslēguma veidgabalu restes rāmja un restes uzstādīšanai. Uzstādīt resti. | gab. | 1
3.38. |  | Uzstādīt gaisa vada Ø 250 mm šķērsojuma veidgabalus nosūces vadam telpā Nr.10 | kompl. | 1
3.39. |  | Uzstādīt nosūces cauruļvadu ar ieslēguma vietām nosūces difuzoriem Ø 200. | m | 2.8
3.40. |  | Uzstādīt regulēšanas vārstu Ø 200. | gab. | 1
3.41. |  | Uzstādīt noslēgvārstu ar motoru cauruļvadam Ø 200 10.telpā. | gab. | 1
|  | Piekares uz 1 stieņa ar regulēšanas mufi, amortizējošām skavām Ø 200 un fiksācijas uzgriežņiem. | gab. | 3
3.41. |  | Gaisa nosūces vada šķērsojums vēdināšanas agregāta telpā izejot cauri starpsienai uz telpu Nr.3. | kompl. | 1
3.42. |  | Uzstādīt regulēšanas vārstu Ø 200 telpā Nr.3 pirms sienas šķērsojuma ar telpu Nr.12. | gab. | 1
3.43. |  | Uzstādīt noslēgvārstu ar motoru telpā Nr.3 pirms sienas šķērsojuma ar telpu Nr.12. | gab. | 1
3.44. |  | Uzstādīt 900 leņķa līkumu pieplūdes cauruļvadam | gab. | 1
3.45. |  | Uzstādīt Ø 200 mm cauruļvadu ar divām pieslēguma vietām veidgabaliem restu uzstādīšanai. Laika normā ietilpst piekaru montāža | m | 2.4
3.46. |  | Uzstādīt telpā Nr.12 uz leju vērstos veidgabalus restu uzstādīšanai piekārtajos griestos. Restu 200x500 montāža. | gab. | 2
3.47. |  | Uzstādīt 900 leņķa līkumu Ø 250 telpā Nr.3 pie gaisa vada šķērsojuma no vēdināšanas agregāta telpas. | gab. | 1
3.48. |  | Uzstādīt pāreju no Ø 250 uz Ø 315 aiz punktā 3.47. uzstādītā 900 leņķa līkuma | gab. | 1
3.49. |  | Uzstādīt cauruļvadu Ø 350 mm līdz sienas šķērsojumam telpa Nr.3-telpa Nr.8 | m | 3.3
3.50. |  | Uzstādīt noslēgvārstu ar motoru cauruļvadam 8.telpā Ø315. | gab. | 1
3.51. |  | Uzstādīt regulēšanas vārstu cauruļvadam Ø315 mm | gab. | 1
3.52. |  | Uzstādīt Ø315 cauruļvada ar 3 pieslēguma vietām restēm 200x500 telpā Nr.8 pieplūdes ventilācijai. Laika normā ietilpst piekaru uzstādīšana. | m | 4.4
|  | Piekaru uz 1 stieni ar regulēšanas mufi, amortizējošām skavām Ø315 un fiksācijas uzgriežņiem. | gab. | 4
3.53. |  | Uzstādīt veidgabalus uz leju vērstu restu 200x500 uzstādīšanai zem piekārtajiem griestiem. | gab. | 3
3.54. |  | Uzstādīt pārejas veidgabalu no Ø 315 uz Ø 250. | gab. | 1
3.55. |  | Uzstādīt Ø 250 cauruļvadu ar pieslēguma vietu veidgabaliem restu uzstādīšanai zem piekārtajiem griestiem (8.telpa). | m | 1.3
|  | Piekaru uz 1 stieni ar regulēšanas mufi, amortizējošām skavām un fiksācijas uzgriežņiem. | gab. | 2
3.56. |  | Uzstādīt 8.telpā pieplūdes cauruļvadam Ø 250 uz leju vērsto veidgabalu restes uzstādīšanai. Uzstādīt resti. | gab. | 1
3.57. |  | Uzstādīt veidgabala pārejai no Ø 250 uz Ø 200. | gab. | 1
3.58. |  | Uzstādīt Ø 200 cauruļvadu ar pieslēgumu vietu uz leju vērstās restes uzstādīšanai pieplūdes vadam 8.telpā. Laika normā ietilpst piekaru uzstādīšana.
|  | Piekaru uz 1 stieni ar regulēšanas mufi, amortizējošām skavām Ø200 un fiksācijas uzgriežņiem. | gab. | 2
3.59. |  | Uzstādīt 8.telpā uz Ø 200 cauruļvadu uz leju vērstu veidgabalu restes uzstādīšanai zem piekārtajiem griestiem, uzstādīt resti. | gab. | 1
3.60. |  | Telpas Nr.7 un Nr.5 uzstādīt nosūces ventilatorus pēc projekta parametriem, ieslēgšanās ieslēdzot apgaismojumu telpā. Ievienošanās esošajos gaisa vados. | kompl. | 2
Materiāli punktam 3.60.
|  | Gaisa vads Ø125 mm | m | 4
|  | Līkumi Ø125 mm | gab. | 2
|  | Ventilators 16 w 220 v | gab. | 2
|  | Nosūces difuzors | gab. | 2
|  | Komplektējošie materiāli 5% no materiālu vērtības | kompl. | 1
3.61. |  | Telpas Nr.14. Uzstādīt nosūces ventilatorus pēc projekta parametriem, ieslēgšanās ieslēdzot apgaismojumu telpā.Pieslēgums ievienošanās esošajā gaisa kanāla šahtā. | kompl. | 1
Materiāli punktam 3.61.
|  | Gaisa vads Ø125 mm | m | 1
|  | Ventilators 16 w 220 v | gab. | 1
|  | Līkums Ø125 mm | gab. | 1
|  | Nosūces difuzors | gab. | 1
|  | Komplektējošie materiāli no pamatmateriālu vērtības 5% | kompl. | 1
4. |  | Griesti. Arhitektu birojs "A&A"
lapas IN -01. IN - 03
4.1. |  | Izbūvēt griestus dažādos līmeņos, izveidojot nišas un tajās uzstādot aizkaru stangu kronšteinus, sliedes dažādām ekspozīcijām.
|  | Telpas Nr.1.;2.;3.;8.;9.;12.;13.; Ģipskartons C1 | m2 | 221
|  | Karkasa izbūve. Karkasa vērtība | m2 | 221
|  | Ģipskartona plāksnes, ieskaitot normatīvos atgriezumus. Komplektējošie materiāli 5% no pamatmateriāla vērtības. | m2 | 233
4.2. |  | Izbūvēt griestus ar mitruma izturīgo rigipsu vienā līmenī telpās nr.4.;5.;6.;7.. | m2 | 11.1
|  | Karkasa izbūve- karkasa vērtība | m2 | 11.1
|  | Mitruma izturīgais regips, ieskaitot normatīvos atgriezumus | m2 | 13
komplektējošie materiāli 5% no pamatmateriālu vērtības
5. |  | Durvju bloku uzstādīšana.
5.1. |  | Durvju bloki ar vērtnēm līdz 1,00 m platumam. Darba sastāvā ietilpst: durvju uzstādīšana ailē, nostiprināšana ar skrūvēm dībelēs ( vai brusās "KNAUF" profilos), hermetizācija, putu apgriešana pēc sacietēšanas, aplīstošana ( kleides) pēc sienas apdares. | gab. | 7
|  | DRL 1 finierētas durvis 900 x 2000 ( vērtne) ar nerūsējošā tērauda joslu apakšējā malā | gab. | 1
|  | DRK 2 finierētas durvis 900 x 2000 ( vērtne) ar nerūsējošā tērauda joslu apakšējā malā. | gab. | 1
|  | DRK 3 | gab. | 2
|  | DRL 010 | gab. | 1
|  | DRL 09 | gab. | 1
|  | DRK 008 | gab. | 1
5.2. |  | DR 07 divviru durvis, uzstādīt, veicot pilnu apdares ciklu kā norādīts punktā 5.1. | gab. | 1
5.3. |  | DR 05 stiklotas divviru durvis, uzstādīt veicot pilnu apdares ciklu, kā norādīts punktā 5.1. | gab. | 1
5.4. |  | DR 011 stiklotas divviru durvis, uzstādīt, veikt pilnu apdares ciklu, kā norādīts punktā 5.1. | gab. | 1
5.5. |  | DR 012 Stiklotas divviru durvis, uzstādīt, veikt pilnu apdares ciklu, kā norādīts punktā 5.1. | gab. | 1
6. |  | Flīzēšanas darbi
6.1. |  | Noflīzēt sienas telpās Nr.4.;5.;6.;7. veikt flīzēto virsmu šuvošanu | m2 | 47.2
|  | Flīzes "Belicita Bianka", kvadratūra ieskaitot normatīvos atgriezumus | m2 | 50
|  | Flīžu līme | kg | 20
|  | Šuvju mastika "MAPEI" | kg | 10
6.2. |  | Noflīzēt grīdas telpās Nr.4.;5.;6.;7. Veikt flīzēto virsmu šuvošanu. | m2 | 11.1
|  | Dažādu nosaukumu flīzes pēc lapas IN - 03. Kvadratūrā ierēķināti normatīvie atgriezumi, flīžu cena pieņemta nosacīti vidējā. | m2 | 12
|  | Flīžu līme. | kg | 5
|  | Šuvju mastika "MAPEI" | kg | 3
6.3. |  | Noflīzēt grīdu telpā Nr.1, veikt flīzēto virsmu šuvošanu. | m2 | 23.6
|  | Rekomendēt 3 nosaukumu flīzes. Skatīt lapu IN - 03. Pieņemta vidējā cena. Kvadratūrā ierēķināti normatīvie atgriezumi. | m2 | 25
|  | Flīžu līme. | kg | 10
|  | Šuvju mastika "MAPEI" | kg | 5
|  | No flīzējumā pielietotajām flīzēm izgatavot grīdlīstes, sagriežot flīzes 90 mm platās joslās, apslīpējot augšējo kanti, uzstādīt grīdlīstes. Izmantojamo flīžu m2=1.8 m2 | m | 19.6
|  | Flīžu līme grīdlīstēm | kg | 2
|  | Šuvju mastika "MAPEI" grīdlīstu šuvošanai pa vertikālajiem stiķējumiem un gar grīdas flīzēm | kg | 1
6.4. |  | Noflīzēt grīdu telpā Nr.2. un Nr.3. | m2 | 16.1
|  | Projekta lapa IN - 03. Rekomendētas 3 tipu flīzes. Pieņemta vidējā cena. Kvadratūrā ierēķināti normatīvie atgriezumi. | m2 | 17
|  | Flīžu līme. | kg | 8
|  | Šuvju mastika "MAPEI". | kg | 4
|  | No flīzējumā pielietotajām flīzēm izgatavot grīdlīstes, sagriežot flīzes 90 mm platās joslās, apslīpējot augšējo kanti, uzstādīt grīdlīstes. Izmantojamo flīžu m2 = 2,00 | m | 22
|  | Flīžu līme grīdlīstēm. | kg | 3
|  | Šuvju mastika "MAPEI" grīdlīstu šuvošanai. | kg | 2
6.5. |  | Noflīzēt grīdas telpās Nr.9.;10.;12.;13. Telpām lapā IN-03 norādīta viena nosaukuma flīzes. Kvadratūrā materiālu uzskaitījumā ieslēgti normatīvie atgriezumi. | m2 | 58.9
|  | Flīzes "Metropole". | m2 | 60.5
|  | Flīžu līme. | kg | 24
|  | Šuvju mastika "MAPEI". | kg | 12
|  | No flīzējumā pielietotajām flīzēm izgatavot grīdlīstes, sagriežot flīzes 90 mm platās joslās, apslīpējot augšējo kanti, uzstādīt grīdlīstes. Izmantojamo flīžu m2 - 6,00 | m | 57.7
|  | Flīžu līme grīdlīstēm. | kg | 7.00
|  | Šuvju mastika "MAPEI" grīdlīstēm. | kg | 4
Kopā tiešās izmaksas par 6.sadaļu "Flīzēšanas darbi"
7. |  | Grīdu pamatnes izlīdzināšana pēc veco grīdas segumu demontāžas.
7.1. |  | Izlīdzināt pamatni ar cementa javu, aizpildot grīdas seguma demontāžas rezultātā radušos robus. | m2 | 242.4 |  | 7.sadaļai tehniskajā specifikācijā jāatrodas pirms 6.sadaļas "Flīzēšanas darbi"
Cementa javas sagatavošana uz vietas.
7.2. |  | Grīdu pamatni izlīdzināt ar pašizlīdzinošosastāvu, sastāvu sagatavojot uz vietas | m2 | 242.4
Materiāli 7.sadaļai.
7.1. |  | Cementa javas "SAKRET" sausais sastāvs 40 kg iepakojumā. | Iepak. | 60
7.2. |  | Izlīdzinošais sastāvs "VETONIT" 40 kg iepakojumā. | Iepak. | 30
Kopā tiešās izmaksas par 7.sadaļu
8. |  | Parketa ieklāšana, grīdlīstes.
8.1. |  | Iestrādāt mitrumizturīgu 12 mm biezu saplāksni kā parketa apakškārtu, pie betona pamatnes stiprināt ar skrūvēm, pamatnē ieurbtās dībelēs.
|  | Materiālu cenā iekļauts mitrumizturīgais saplāksnis, plastmasas dībeles, skrūves ar pašzeņķējošām galviņām, saplākšņa normatīvie atgriezumi. | m2 | 123.6
8.2. |  | Ieastrādāt parketu "skujiņā" zāles garenvirzienā | m2 | 123.6
8.3. |  | Noslīpēt parketu ar mašīnu un nepiejamās vietās roku darbā. | m2 | 123.6
8.4. |  | Uzstādīt grīdlīstes pa perimetru telpai un 2 kolonām. | m | 48.5
8.5. |  | Parketa un grīdlīstu lakošana ievērojot intervālu starp lakošanas kārtām 3 x | m2 | 127.48
Materiāli 8.sadaļai "Parketa ieklāšana, grīdlīstes"
8.2. |  | Ozola "NATUR" parkets 490x70x14.
|  | Kvadratūrā iekļauti normatīvie atgriezumi 8% apmērā no ieklājamās kvadratūras. | m2 | 132.5
8.3. |  | Slīppapīra lentes, diski un slīppapīrs uz auduma pamatnes rokas instrumentiem. | kompl. | 1
8.4. |  | Grīdlīstes, ozols, h=80 mm, augšējā - ārējā mala noapaļota. Materiālā ietilpst normatīvie atgrizumi. | m | 51
8.4. |  | Skrūves komplektā ar dībelēm grīdlīstu stiprināšanai. Skrūves - 5x50 ar pašzeņķējošām galviņām. | gab. | 150
8.4. |  | Ozola tonim pieskaņotas plastmasas uzlikas skrūvju galviņām. | gab. | 150
8.5. |  | Parketa laka "KILTO" 10 litru iepakojumā (Somija, izplatītājs Igaunija). | Iepak. | 2
Kopā tiešās izmaksas par 8.sadaļu
9. |  | Finierētie paneļi 1., 2. un 3. telpā.
Projektā lapa IN -03
9.1. |  | Izbūvēt latu karkasu no latām 60 x 20, ēvelētām no 4 šķautnēm paneļu stiprināšanai. Karkasa stiprināšana "KNAUF" profilos. | m2 | 29.9
9.2. |  | Uzstādīt slēptās montāžas klemmerus, piegriezt plāksnes telpā Nr.3, uzstādīt paneļu cokola plāksnes, uzstādīt paneļa nobeigumu noseglīsti no koksnes, kura atbilst paneļa finierējuma materiālam | m2 | 29.9
9.3. |  | Finierēto paneļu lakošana (ja paneļa materiāls nav lakots rūpnīcas apstākļos). Lakošana 2 x. | m2 | 29.9
Materiāli sadaļai Nr.9 - "Finierētie paneļi".
9.1. |  | Karkasa latas 60x20, ēvelētas no 4 šķautnēm, ieskaitot normatīvos atgrizumus. | m | 52
9.1. |  | Plastmasas dībeles rigipsa sienām | gab. | 120
9.1. |  | Skrūves 5x50 ar pašzeņķējošo galviņu | gab. | 120
9.2. |  | 4 mm saplāksnis slēptās montāžas klemmeriem. | m2 | 0.5
9.2. |  | Skrūvītes klemmeru stiprināšanai 3,0 x 15 | gab. | 200
9.2. |  | Finierēti paneļi uz pasūtījuma, loksnes garums = 2,80 m, platums - 0,60 m. | m2
|  | Kvadratūrā iekļauta paneļa piegriešana telpā Nr. 3 (starp kolonām) | loksnes | 21
Finierējums - ozols. Loksnes izmērs 0,595 x 2,70 m.
9.3. |  | Laka pusmatēta iekšējiem darbiem 5 litru iepakojumā. | Iepak. | 1
Kopā tiešās izmaksas par 9.sadaļu "Finierētie paneļi"
10. |  | Santehnieskie darbi.
10.1. |  | Izvikt un uzstādīt aukstā-karstā ūdens līnijas no esošajām pieslēgumu vietām uz armatūrām sekojošās telpās: 4.telpā - izlietnei - karsto un auksto ūdeni;
5.telpā - izlietnei - karstais un aukstais ūdens; klozetam aukstais ūdens;
6.telpā - izlietnei - karstais un aukstais ūdens; urinālam - aukstais ūdens;
7.telpā - klozetam - aukstais ūdens;
|  | 9.telpā - virtuvē - karstais un aukstais ūdens | m | 68
10.2. |  | Uzstādīt noslēgarmatūras pirms pievienojumiem santehniskajam un izlietņu aprīkojumam. | kompl. | 10
10.3. |  | Uzstādīt klozeta podus ar skalojamo kasti, un kanalizācijas ievienojumu veidgabaliem. | kompl. | 2
10.4. |  | Uzstādīt izlietnes, pievienojot karstajam-aukstajam ūdenim. | kompl. | 4
10.5. |  | Uzstādīt urinālu pievienojot to aukstajam ūdenim un kanalizācijai; veidgabaliem | kompl. | 1
10.6. |  | Komplektējošie materiāli 5% no pamatmateriālu vērtības | kompl. | 1
Kopā par 10.sadaļu "Santehnieskie darbi"
11. |  | Krāsošanas darbi.
11.1. |  | Nošpaktelēt un noslīpēt griestus. Darba sastāvā ietilpst pastatņu (inventāra) pārvietošana un ja nepieciešams - izjaukšana un montāža. | m2 | 221
11.2. |  | Nošpaktelēt un noslīpēt sienas. Darba sastāvā ietilpst pastatņu (inventāra) pārvietošana un ja nepieciešams - izjaukšana un montāža. Sienas nokrāsot (ieskaitot gruntēšanu) 2x. | m2 | 467.36
11.3. |  | Nosegt visas durvis, finierētos paneļus, palodzes un parketu ar polietilēna plēvi, šuvju vietas salīmējot ar līmlenti. Izsegumu noņemšana beidzot slapjos procesus. Materiāls - polietilēna plēve un līmlente izmaksās uzrādīti ar normatīvo rezervi 5%. | m2 | 175.5
Kopā tiešās izmaksas par 11.sadaļu "Krāsošanas darbi"
12. |  | Elektromontāža.
12.1. |  | Izvilkt un nostiprināt kabeļa līnijas uz patērētājiem, ieskaitot štrabu veidošanu mūra sienās, rozetu un slēdžu vietas mūra sienās, rozetu un slēdžu vietas rigipsa sienās un kabeļu līnijas plastmasas caurulēs vēdināšanas agregāta telpā, gaismas ķermeņu pielēgumu vietām piekārtajos griestos, sienas lampām. Par cik uz tāmes izstrādāšanas brīdi nav pieejamas elektroapgādes projekts, kabeļu līniju garums ir aptuvens un izmaksas vidējās. | m | 1158
12.2. |  | Uzstādīt kārbas sienās slēdžiem, ievilkt kabeļu galus. | gab. | 15
12.3. |  | Uzstādīt sienās kārbas sienas kontaktiem, ievilkt kabeļa galus. | gab. | 14
12.4. |  | Uzstādīt sienas kontaktus un slēdžus (rāmīšus pēc apdares darbu nobeiguma) | gab. | 29
12.5. |  | Uzstādīt gaismas ķermeņus "ENOLAB" | gab. | 11
12.6. |  | Uzstādīt gaismas ķermeņus "Ambiella"
|  | C HR 2T CD18 (telpas 4.; 5.; 6.; 7) | gab. | 5
12.7. |  | Uzstādīt gaismas ķermeņus "Ambiella"
|  | C HR 2T CD18 E 5229004 | gab. | 8
12.8. |  | Uzstādīt gaismas ķermeņus "Inperla"
|  | C2 HR 2T CT26/32 E01 | gab. | 12
12.9. |  | Uzstādīt gaismas ķermeņus "LIRA ROUND" telpā Nr.8 (zāle) | gab. | 20
12.10. |  | Uzstādīt virsmas sliedi "EUTRAC" pilnā komplektācijā - uzgaļi, savienojumu vietas, troses, trošu savienojuma uzgaļi (telpa Nr.8, zāle). | kompl. | 1
12.11. |  | Uzstādīt sliedes prožektorus, "EURO SPOT" (telpa Nr.8. zāle) | gab. | 14
12.12. |  | Montāžas materiāli 2% no pamatmateriālu izmaksām | kompl. | 1
Izmaksas par 12.sadaļu "Elektromontāža"
Kopsavilkums pa tāmes sadaļām
1. |  | Demontāža
2. |  | Starpsienas pēc lapas AR-02 specifikācijām
3. |  | Vēdināšanas sistēmas rekonstrukcija
4. |  | Griesti
5. |  | Durvju bloku uzstādīšana
6. |  | Grīdu pamatnes izlīdzināšana
7. |  | Flīzēšanas darbi
8. |  | Parketa ieklāšana, grīdlīstes
9. |  | Finierētie paneļi
10. |  | Santehniskie darbi
11. |  | Krāsošanas darbi
12. |  | Elektromontāža
Kopā izmaksas par 12 tāmes sadaļām.