## KOPT
Koptāme
Pasūtītājs : Ķekavas novada pašvaldība
Objekta nosaukums : "Apgaismojuma un gājēju ceļa izbūve Ķekavas novadā, Ķekavas pagastā, Ķekavā, Rīgas iela, Skolas iela, Skolas iela 2"
Objekta adrese : Rīgas iela, Skolas iela, Skolas iela 2, Ķekava, Ķekavas pagasts, Ķekavas novads
Tāme sastādīta:
Nr.p.k. | Darba veids vai konstruktīvā elementa nosaukums | Tāmes izmaksas (euro)
1 | Teritorijas sadaļa (TS)
2 | Ielu apgaismojums (ELT)
Būvniecības izmaksas kopā:
Finanšu rezerve neparedzētiem darbiem (5%):
Kopā bez PVN:
PVN (21%) no visu celtniecības izmaksu kopējās summas:
Kopējā līgumcena ar PVN:
Tāmi sastādīja : |  | /____________________/
Tāmi pārbaudīja : |  | /____________________/

## TS
Būvdarbu apjomi teritorijas sadaļai (TS)
Pasūtītājs : Ķekavas novada pašvaldība
Objekta nosaukums : "Apgaismojuma un gājēju ceļa izbūve Ķekavas novadā, Ķekavas pagastā, Ķekavā, Rīgas iela, Skolas iela, Skolas iela 2"
Objekta adrese : Rīgas iela, Skolas iela, Skolas iela 2, Ķekava, Ķekavas pagasts, Ķekavas novads
Tāme sastādīta:
Tāmes izmaksas:
Nr.p.k. | Darba nosaukums | Mērvienība | Darbu daudzums | Izmaksas EUR
|  |  |  | Laika norma (c/h) | Darba samaksas likme (Eur/h) | Darba alga (Eur) | Materiāli (Eur) | Mehānismi (Eur) | Kopā (EUR) | Darb-ietilpība (c/h) | Darba alga (Eur) | Materiāli (Eur) | Mehānismi (Eur) | Summa (EUR)
1 | 2 | 3 | 4 | 5 | 6 | 7 | 8 | 9 | 10 | 11 | 12 | 13 | 14 | 15
1 | Sagatavošanas darbi
1.1 | Objekta uzmērīšana un nospraušana | m | 74
1.2 | Būvlaukuma ierīkošana | kompl. | 1
1.3 | Esošā bruģakmens seguma saudzīga noņemšana, vēlākai izmantošanai | m² | 40
1.4 | Esošā asfaltbetona demontāža | m² | 10
2 | Zemes klātne
2.1 | Augu zemes norakšana aizvedot uz būvuzņēmēja krautni vēlākai iestrādei | m³ | 51
2.2 | Nederīgās grunts/šķembu norakšana, aizvedot uz Būvuzņēmēja atbērtnim | m³ | 67
2.3 | Uzbēruma grunts | m³ | 140
2.4 | Ievalkas rakšana | m | 65
2.5 | Ievalku nostiprināšana ar rupjiem oļiem uz nesaistītu mineralmateriālu maisījumu 0/45, 10cm pamata. | m² | 48
2.6 | Esošās caurules pl d160 padziļināšana
* | Tranšeju un būvbedru rakšana un ar to saistītie darbi | m³ | 5
* | Smilts, no jauna pievesta (drenējoša Kf> 1m/dn) pamatnes ierīkošana zem cauruļvadiem un apbēruma veidošana virs cauruļvadiem 0,3m, ietverot noblīvēšanu | m³ | 2
* | Esošās caurules pl d160 padziļināšana | kompl. | 1
* | Būvbedru aizbēršana, kā arī noblīvēšana pa slāņiem tranšejas platumā 1,5 m | m³ | 3
3 | Konstruktīvās kārtas
3.1 | Ietves betona apmaļu 100.20.8 uzstādīšana uz betona C30/37 pamatnes un nesaistīta minerālmateriāla maisījuma 0/45 pamatnes | m | 157
3.2 | Betona bruģakmeņa seguma konstrukcijas izbūve ietvei:
* | Salizturīgā kārta, h=30cm | m³ | 43
* | Nesaistītu minerālmateriālu maisījums 0/32p, h=16cm | m² | 143
* | Šķembu izlīdzinošais slānis,h=3cm | m² | 143
* | Betona bruģakmens izbūve ietvei, h=6cm (Betona bruģakmens NOSTAL (180x120x60)) | m² | 143
3.3 | Segas konstrukcijas izbūve virs apgaismojuma kabeļiem un savienojuma vietās ar esošo segumu:
3.3.1 | Betona bruģakmens seguma atjaunošana:
* | Salizturīgā kārta, h=30cm | m³ | 33
* | Nesaistītu minerālmateriālu maisījums 0/32p, h=16cm | m² | 97.82
* | Šķembu izlīdzinošais slānis, h=3cm | m² | 109.6
* | Esošā bruģakmens seguma atjaunošana, h=6cm | m² | 109.6
3.3.2 | Asfaltbetona seguma atjaunošana virs apgaismojuma kabeļa izbūves:
* | Salizturīgā kārta, h=30cm | m³ | 5
* | Nesaistītu minerālmateriālu maisījums 0/45, h=25cm | m² | 11
* | Karstā asfalta apakškārta AC 16 base, h=6cm | m² | 10
* | Karstā asfalta dilumkārta AC 11 surf, h=4cm | m² | 10
4 | Labiekārtošana
4.1 | Apzaļumošana ar daudzgadīga zāliena sēklu maisījumu 10cm biezumā, izmantojot būvdarbos iegūto augu zemi | m² | 687
4.2 | Soliņš ar atzveltni vai analogs uzstādīšana | gb. | 1
4.3 | Koka atkritumu tvertnes 60 L “Klassika” vai analoga uzstādīšana | gb. | 1
4.4 | Margu montāža, margu balstus iebetonējot | m | 160
4.5 | Margu montāža, margu balstus pieskrūvējot pie esošām kāpnēm | m | 9
5 | Nobeiguma darbi
5.1 | Būvdarbu apjomu uzmērīšana digitālā formā, izpildokumentācijas sagatavošana | kompl. | 1
Tiešās izmaksas kopā, t. sk. darba devēja sociālais nodoklis (%):
Tāmi sastādīja : |  | /____________________/
Tāmi pārbaudīja : |  | /____________________/
Piezīmes:
* Ietves būvdarbu izpildē ievērot "Ceļu specifikācijas 2017" prasības.
* Būvuzņēmējam jāievērtē galveno darbu daudzumu kopsavilkumā minēto darbu veikšanai nepieciešamie materiāli un papildus darbi, kas nav minēti šajā sarakstā, bet bez kuriem nav iespējama galveno būvdarbu tehnoloģiski pareiza izpilde pēc spēkā esošajiem normatīviem.
*Konstruktīvo kārtu apjomi kubikmetros (m3) uzrādīti blīvā veidā. Būvuzņēmējam jāievērtē pievesto materiālu daudzums, ņemot vērā sablīvējuma koeficientu..
*Konstrukciju elementu komplektācija atbilstoši izgatavotāju firmu instrukcijām.
* Materiālu apjoms var tikt precizēts būvniecības laikā.
*Saskaņojot ar Pasūtītāju , ekspluatējošo organizāciju un projektētāju iespējams izmantot analogas kvalitātes citu ražotāju izstrādājumus.
*Visi objektā demontējamie materiāli, gruntis un citas atkārtoti izmantojamās izejvielas ir iespējams izmantot atkārtoti objektā, ja tās atbilst tehniskajām prasībām un specifikācijām, par to informējot Pasūtītāju.

## ELT
Galveno materiālu un montāžu darbu apjomi ielu apgaismojumam (EL)
Pasūtītājs : Ķekavas novada pašvaldība
Objekta nosaukums : "Apgaismojuma un gājēju ceļa izbūve Ķekavas novadā, Ķekavas pagastā, Ķekavā, Rīgas iela, Skolas iela, Skolas iela 2"
Objekta adrese : Rīgas iela, Skolas iela, Skolas iela 2, Ķekava, Ķekavas pagasts, Ķekavas novads
Tāme sastādīta:
Tāmes izmaksas:
Nr.p.k. | Darba nosaukums | Mērvienība | Darbu daudzums | Izmaksas EUR
|  |  |  | Laika norma (c/h) | Darba samaksas likme (Eur/h) | Darba alga (Eur) | Materiāli (Eur) | Mehānismi (Eur) | Kopā (EUR) | Darb-ietilpība (c/h) | Darba alga (Eur) | Materiāli (Eur) | Mehānismi (Eur) | Summa (EUR)
1 | 2 | 3 | 4 | 5 | 6 | 7 | 8 | 9 | 10 | 11 | 12 | 13 | 14 | 15
Galveno materiālu saraksts
1 | Klemmju sadalne uz metāla pamata | k-ts | 1
2 | Cinkots balsts, h=6,5m | k-ts | 8
3 | L-veida konsole 2,0/1,5/15 | k-ts | 3
4 | T-veida konsole 2,0/1,5/15 | k-ts | 5
5 | Spuldze SON-T 100W | gb. | 9
6 | Spuldze SON-T 150W | gb. | 4
7 | Philips ielu gaismeklis Malaga SGS102 | gb. | 13
8 | Betona pamats BP 6-10 | k-ts | 8
9 | Stabs parka 4,5m (4m virs zemes) cinkots P4,5 | k-ts | 2
10 | Gaismeklis Vizulo Stork LED 35W | k-ts | 2
11 | Pamats parka stabiem līdz 6m 82kg P-0,8 | k-ts | 2
12 | Gumijas blīve | gb. | 10
13 | Spaiļu un drošinātāju komplekts 1f B6A | k-ts | 12
14 | Spaiļu un drošinātāju komplekts 1f C6A | k-ts | 3
15 | Drošinātājs 3C 16A | gb. | 1
16 | Kabelis PPJ 3x1,5 | m | 190
17 | Kabelis AXMK 4x16mm2 | m | 310
18 | Aizsargcaurule EVOCAB HARD 450N d=50mm | m | 150
19 | Aizsargcaurule EVOCAB HARD 750N d=50mm | m | 18
20 | Dalītā caurule EVOCAB SPLIT 450N d=160mm | m | 6
21 | Kabeļu gala apdare EPKL 0015(4-35) | gb. | 21
22 | Kabeļu brīdinājuma lenta | m | 330
23 | Papildmateriāli | k-ts | 1
Galveno montāžas darbu saraksts
1 | Bedres rakšana un aizbēršana apgaismojuma balsta stabam | gb. | 10
2 | Apgaismojuma balsta un pamata montāža gatavā bedrē | gb. | 10
3 | L-veida kronšteina montāža | gb. | 3
4 | T-veida kronšteina montāža | gb. | 5
5 | Gaismas armatūras montāža, regulēšana | gb. | 10
6 | Kabeļa ievēršana balstā | m | 190
7 | Spaiļu un drošinātāju k-ta montāža | gb. | 15
8 | Bedres rakšana un aizbēršana kabeļa, pazemes komunikāciju apsekošanai | gb. | 6
9 | Bedres rakšana un aizbēršana pazemes kabeļu apsekošanai | gb. | 8
10 | Tranšejas rakšana un aizbēršana ar blietēšanu 1 kabelim (1 caurulei) | m | 320
11 | Tranšejas rakšana un aizbēršana ar blietēšanu 2 kabeļiem (2caurulēm) | m | 8
12 | Dalītas caurules montāža esošajam kabelim | m | 6
13 | Plastmasas caurules guldīšana gatavā tranšejā | m | 168
14 | Tranšejas gultnes sagatavošana bez smilts pievešanas 1 kabelim | m | 300
15 | Tranšejas gultnes sagatavošana bez smilts pievešanas 2 kabeļiem | m | 8
16 | ZS kabeļa ieguldīšana gatavā tranšejā | m | 160
17 | ZS kabeļa ievēršana aizsargcaurulē | m | 168
18 | Kabeļa brīdinājuma lentas ieklāšana | m | 330
19 | Kabeļa gala apgdare | gb. | 21
20 | Klemmju sadalnes pamata montāža | gb. | 1
21 | Klemmju sadalnes uzstādīšana | gb. | 1
Organizatoriskie pakalpojumi
1 | Trases nospraušana | obj. | 1
2 | Trases uzmērīšana | obj. | 1
3 | Rakšanas atļaujas saņemšana | obj. | 1
4 | Tehniskās dokumentācijas izgatavošana | obj. | 1
5 | Objekta sagatavošana nodošanai - pieņemšanai ekspluatācijā | obj. | 1
Tiešās izmaksas kopā, t. sk. darba devēja sociālais nodoklis (%):
Tāmi sastādīja : |  | /____________________/
Tāmi pārbaudīja : |  | /____________________/
Piezīmes:
1. Izstrādājot piedāvājumu būvuzņēmējam rūpīgi pārskatīt projektu un apjomos jāiekļauj arī neuzrādītie darbi un materiāli, lai kvalitatīvi veiktu būvniecību atbilstoši konkrētā būvuzņēmēja pielietotajai tehnoloģijai, un bez kuriem nebūtu iespējama būvdarbarbu tehnoloģiska pareiza un spēka esošajiem normatīviem atbilstoša veikšana pilnā apjomā.
2. Materiālu komplektāciju veikt atbilstoši izstrādātājam projektam, ražotājfirmu un LR normatīvo aktu nosacījumiem.
3. Šos darbu un materiālu apjomus skatīt kopā ar projekta dokumentāciju.
4. Specifikācijā minētos materiālus iespējams aizstāt ar analogas kvalitātes un veiktspējas cita ražotāja izstrādājumiem saskaņojot tos ar pasūtītāju un projektētāju.