## Sheet1
Nepieciešamais aprīkojums klientu apkalpošanas centriem (LCD skārienjūtīgie paneļi)
Nosaukums | Apraksts | Izmēri | skaits
LCD Panelis | Ekrāna izmērs ne mazāk | 46" | 3.gab
| Izšķirtspēja ne mazāk | 1920 x 1080
| Gaišums ne mazāk | 400 cd/m2
| Kontrasts ne mazāk | 4000:1
| Atjaunošanās laiks ne mazāks | 8 ms
| Redzes leņķis (H/V) ne mazāk | 158°/158°
PC pieslēgumi | VGA 15-pin D-Sub In ne mazāk | 1
| DVI-D ne mazāk | 1
Video pieslēgumi | HDMI ne mazāk | 1
| CVBS (AV) In ne mazāk | 1
Audio | Iebūvēti skaļruņi ne mazāk kā | 10W x 2
Tīkla pieslēgums vismaz | RS232C In/Out ne mazāk | 1
| LAN ne mazāk | 1
Jābūt iebūvētam datoram ekrānā | Operētājsistēma | Window XP Embedded
| Procesors | Passmark Performance Test CPU Mark >= 1195
| Cache ne mazāk | 256KB (L1) , 1MB (L2)
| Atmiņa | 1GB DDR2
| Atmiņas iekārtas ietilpība ne mazāk | 4 GB
| USB 2.0 pieslēgumi ne mazāk | 3
| VGA 15-pin D-Sub izeja ne mazāk | 1
| Digital Signage SW | MagicInfo Pro
Ekrāna izmēri un svars ne vairāk kā | Ekrāna rāmja bieszums ~ | 40.3 mm
Izmēri (W x H x D)
| Korpusa krāsa | Matēts melns
| VESA stiprinājums | 600 x 400mm
Darbība | Darbības temperatūra | 10°C~ 35°C
| Rekomendētais darbības laiks (stundas/dienas) ne mazāk | 16/7
Elektrība | Elektrības patēriņš darbojoties ne vairāk kā | 330 W
| Elektrības patēriņš gaidīšanas režīmā ne vairāk kā | 5 W
| Pieslēgums | AC 100 - 240 V~ (+/-10%), 50/60 Hz
Funkcijas | Specifikācija | Infrasarkana pieskāriena tehnoloģija
Iebūvēts aizsargekrāns
Temperatūras sensors
Iebūvēts dzesētājs
Video sienas procesors
Garantija ne mazāk kā |  | 3 gadi
Sienas stiprinājums | Jābūt iekļautam | Wall mount WMN460UTD stiprinājumam vai līdzvērtīgs | 3.gab
Kabeļi | Jābūt iekļautiem | 35 metri VGA kabeļi, | 3.gab
|  | 35 metri strāvas kabeļi, | 3.gab
|  | 35 metri tīkla CAT5 kabeļi | 3.gab
Instalācijas darbi | Jābūt iekļautiem | Veikt LCD paneļu uztādīšanu, sienas stiprinājumu uzstādīšanu un kabeļu instalāciju caur kabeļu kanāliem betona sienā | 3.gab
Papildus prasības | Ražotāja vai ražotāja oficiālā pārstāvja Latvijā izdots apliecinājums, adresēts iepirkuma organizētājam ar norādītu publiskā iepirkuma identifikācijas numuru, ka pretendents ir izgājis apmācības par piedāvātajām iekārtām un spēj nodrošināt to piegādi un uzstādīšanu.